## Comair Rotron
Supplier | Typology | Series | Model | Length - [mm] | Width - [mm] | Depth - [mm] | Flowrate - [m^3/h] | Static Pressure - [Pa] | Sound Level - [db-A] | Nominal Voltage - [V]
Comair Rotron | Axial | Caravel | CD24B3 - 19031573A | 254 | 254 | 88.9 | 934.4561 | 74.7267 | 49.1 | 24
Comair Rotron | Axial | Caravel | CDD24U3 - 17000305A | 254 | 254 | 88.9 | 1354.1118 | 216.7074 | 57.3 | 24
Comair Rotron | Axial | Galaxy | GL24B3 - 19031757A | 127 | 127 | 38.1 | 254.8517 | 139.4898 | 53.6 | 24
Comair Rotron | Axial | Galaxy | GL24K3 - 19039151A | 127 | 127 | 38.1 | 297.3269 | 169.3805 | 57.9 | 24
Comair Rotron | Axial | Galaxy | GL24Z3 - 19039773A | 127 | 127 | 38.1 | 326.2101 | 196.7803 | 59.4 | 24
Comair Rotron | Axial | Galaxy | GLD24U3E - 19040725A | 127 | 127 | 38.1 | 407.7626 | 311.3612 | 65 | 24
Comair Rotron | Axial | Galaxy COTS Fan | GLD24B3EQ-E3 - 42000 | 127 | 127 | 38 | 254.8517 | 139.4898 | 53.6 | 24
Comair Rotron | Axial | Major | JQ24B4 - 19031090A | 171.5 | 150.4 | 50.8 | 399.2676 | 201.7621 | 54.3 | 24
Comair Rotron | Axial | Major | JQ24K4 - 17000011A | 171.5 | 150.4 | 50.8 | 484.2181 | 269.0161 | 58.9 | 24
Comair Rotron | Axial | Major | JQD24U3E2 - 19041049A | 171.5 | 150.4 | 50.8 | 564.0717 | 423.4513 | 64 | 24
Comair Rotron | Axial | Major | JQD24Z3 - 17000013A | 171.5 | 150.4 | 50.8 | 518.1984 | 341.2519 | 60.4 | 24
Comair Rotron | Axial | Maltese | MT24B3 - 19031843A | 171.5 | 150.37 | 54.99 | 506.3053 | 201.7621 | 57.1 | 24
Comair Rotron | Axial | Maltese | MTD24Z3 - 17000019A | 171.5 | 150.37 | 54.99 | 616.741 | 301.3977 | 61.7 | 24
Comair Rotron | Axial | Mixtus 6.8 | MFXE24Z3D3-E2 - 19044019A | 172 | 172 | 51 | 679.6044 | 555.4685 | 69 | 24
Comair Rotron | Axial | Mixtus 6.8 | MFXE24Z6D3-E2 - 19044019A | 171.5 | 171.28 | 50.8 | 669.4103 | 590.3409 | 72 | 24
Comair Rotron | Axial | Mixtus7.9 | MFSE24Z3 -19044008A | 200 | 220 | 70 | 883.4857 | 672.5403 | 65.4 | 24
Comair Rotron | Axial | Muffin | MC24B3 - 19030572A | 120 | 120 | 32 | 173.2991 | 87.1811 | 47.8 | 24
Comair Rotron | Axial | Muffin | MC24K3 - 19031618A | 120 | 120 | 32 | 200.4833 | 127.0354 | 56.3 | 24
Comair Rotron | Axial | Muffin | MC24Z3 - 17000273A | 120 | 120 | 32 | 207.2793 | 127.0354 | 52 | 24
Comair Rotron | Axial | Muffin XL | MD24B1 - 19028866A | 120 | 120 | 39 | 186.8912 | 69.7449 | 50 | 24
Comair Rotron | Axial | Muffin XL | MD24K1 - 17000008A | 119 | 119.13 | 39.12 | 212.3764 | 92.1629 | 53.5 | 24
Comair Rotron | Axial | Muffin XP | MS24B3 - 19032526A | 120 | 120 | 38 | 186.8912 | 62.2722 | 49.1 | 24
Comair Rotron | Axial | Muffin XP | MS24K3 - 17000006A | 120 | 120 | 38.1 | 203.8813 | 87.1811 | 51.8 | 24
Comair Rotron | Axial | Patriot | PQ24B4 - 19031084A | 172 | 172 | 51 | 399.2676 | 191.7985 | 51.2 | 24
Comair Rotron | Axial | Patriot | PQ24K4 - 17000015A | 171.5 | 171.5 | 50.8 | 484.2181 | 269.0161 | 58.9 | 24
Comair Rotron | Axial | Patriot | PQD24U3E - 19040425A | 171.5 | 171.5 | 50.8 | 564.0717 | 423.4513 | 64 | 24
Comair Rotron | Axial | Patriot | PQD24Z3 - 17000017A | 171.5 | 171.5 | 50.8 | 518.1984 | 341.2519 | 60.4 | 24
Comair Rotron | Axial | Sprint | ST24B3 - 19030616A | 80 | 80 | 32 | 57.7664 | 57.2905 | 40.9 | 24
Comair Rotron | Axial | Sprint | ST24K3 - 19030614A | 80 | 80 | 32 | 67.9604 | 82.1994 | 44.2 | 24
Comair Rotron | Axial | Sprint | ST24Z3 - 19032556A | 80 | 80 | 32 | 76.4555 | 92.1629 | 46.2 | 24
Comair Rotron | Axial | Sprite | SD24B1 - 19028934A | 80 | 80 | 42 | 59.4654 | 37.3633 | 47.6 | 24
Comair Rotron | Axial | Sprite | SD24Z1 - 17000264A | 80 | 79.8 | 41.78 | 84.9506 | 64.7631 | 55.4 | 24
Comair Rotron | Axial | Tarzan | TD24B1 - 19031769A | 176 | 176 | 112 | 543.6835 | 156.9261 | 65.2 | 24
Comair Rotron | Axial | Whisper XL | WD24B3 -30711 | 120 | 120 | 38 | 144.4159 | 44.836 | 41.4 | 24
Comair Rotron | Axial | Whisper XL | WD24H3 - 19030721A | 119 | 119.13 | 39.1 | 110.4357 | 29.8907 | 34.9 | 24
Comair Rotron | Axial | Whisper XL | WD24M3 - 19030725A | 119 | 119.13 | 39.1 | 93.4456 | 19.9271 | 30.3 | 24