## Data
Supplier | Model | Typology | Nominal Voltage - [V] | Rotational Speed - [rpm] | Flowrate - [m^3/h] | Static Pressure - [Pa] | Sound Level - [db-A] | Mass - [g] | Length - [mm] | Width - [mm] | Depth - [mm]
Mechatronics | MS8038L-H | Axial | 24 | 6000 | 136.8 | 184.3259 | 50 | 177 | 80 | 80 | 38
Mechatronics | MS8038M-H | Axial | 24 | 8000 | 186 | 303.8886 | 59 | 177 | 80 | 80 | 38
Mechatronics | MS8038H-H | Axial | 24 | 9000 | 204.6 | 386.088 | 62 | 177 | 80 | 80 | 38
Mechatronics | MC8038L | Axial | 24 | 3400 | 76.8 | 69.7449 | 39 | 180 | 80 | 80 | 38
Mechatronics | MC8038M | Axial | 24 | 4200 | 97.8 | 102.1265 | 44.5 | 180 | 80 | 80 | 38
Mechatronics | MC8038H | Axial | 24 | 5000 | 118.8 | 151.9443 | 48.2 | 180 | 80 | 80 | 38
Mechatronics | MC8038E | Axial | 24 | 5800 | 138.6 | 209.2348 | 52.1 | 180 | 80 | 80 | 38
Mechatronics | MC8038X | Axial | 24 | 6300 | 150.6 | 246.5981 | 56.4 | 180 | 80 | 80 | 38
Mechatronics | MC8038U | Axial | 24 | 6800 | 162.6 | 286.4523 | 60.2 | 180 | 80 | 80 | 38
Mechatronics | MR8038S* | Axial | 24 | 4000 | 87 | 82.1994 | 39 | 153 | 80 | 80 | 38
Mechatronics | MR8038L | Axial | 24 | 5000 | 108 | 127.0354 | 45 | 153 | 80 | 80 | 38
Mechatronics | MR8038M | Axial | 24 | 6000 | 129.6 | 184.3259 | 50 | 153 | 80 | 80 | 38
Mechatronics | MR8038H | Axial | 24 | 7000 | 150.6 | 249.089 | 56 | 153 | 80 | 80 | 38
Mechatronics | MR8038E | Axial | 24 | 8000 | 171.6 | 326.3066 | 59 | 153 | 80 | 80 | 38
Mechatronics | MR8038X | Axial | 24 | 10000 | 214.2 | 505.6507 | 65 | 153 | 80 | 80 | 38
Mechatronics | MD9238L | Axial | 24 | 3200 | 120.6 | 77.2176 | 44.5 | 180 | 92 | 92 | 38
Mechatronics | MD9238M | Axial | 24 | 3800 | 147.6 | 99.6356 | 50 | 180 | 92 | 92 | 38
Mechatronics | MD9238H | Axial | 24 | 4400 | 171 | 149.4534 | 53.5 | 180 | 92 | 92 | 38
Mechatronics | MD9238E | Axial | 24 | 4800 | 187.8 | 166.8896 | 55 | 180 | 92 | 92 | 38
Mechatronics | MD9238X | Axial | 24 | 5400 | 210 | 209.2348 | 58.4 | 180 | 92 | 92 | 38
Mechatronics | MS9238L-H | Axial | 24 | 4000 | 136.8 | 99.6356 | 37 | 202 | 92 | 92 | 38
Mechatronics | MS9238M-H | Axial | 24 | 6000 | 213.6 | 216.7074 | 56 | 202 | 92 | 92 | 38
Mechatronics | MS9238H-H | Axial | 24 | 8000 | 283.2 | 361.179 | 65 | 202 | 92 | 92 | 38
Mechatronics | MR9238L | Axial | 24 | 5000 | 184.8 | 151.9443 | 50.5 | 198 | 92 | 92 | 38
Mechatronics | MR9238M | Axial | 24 | 6000 | 220.8 | 219.1983 | 55.4 | 198 | 92 | 92 | 38
Mechatronics | MR9238H | Axial | 24 | 7000 | 257.4 | 296.4159 | 58.8 | 198 | 92 | 92 | 38
Mechatronics | MR9238E | Axial | 24 | 8000 | 293.4 | 383.5971 | 63.3 | 198 | 92 | 92 | 38
Mechatronics | G1238S | Axial | 24 | 2000 | 150 | 42.3451 | 34 | 336 | 120 | 120 | 38
Mechatronics | G1238L | Axial | 24 | 2400 | 181.8 | 59.7814 | 38 | 336 | 120 | 120 | 38
Mechatronics | G1238M | Axial | 24 | 2800 | 212.4 | 79.7085 | 43 | 336 | 120 | 120 | 38
Mechatronics | G1238H | Axial | 24 | 3200 | 239.4 | 102.1265 | 46 | 336 | 120 | 120 | 38
Mechatronics | G1238E | Axial | 24 | 3600 | 267.6 | 122.0536 | 49 | 336 | 120 | 120 | 38
Mechatronics | MD1238L | Axial | 24 | 3000 | 234 | 104.6174 | 52 | 411 | 120 | 120 | 38
Mechatronics | MD1238M | Axial | 24 | 3400 | 265.2 | 134.5081 | 54.5 | 411 | 120 | 120 | 38
Mechatronics | MD1238H | Axial | 24 | 3800 | 295.2 | 166.8896 | 57.8 | 411 | 120 | 120 | 38
Mechatronics | MD1238E | Axial | 24 | 4200 | 325.8 | 204.253 | 59 | 411 | 120 | 120 | 38
Mechatronics | MD1238X | Axial | 24 | 4500 | 349.2 | 234.1437 | 62 | 411 | 120 | 120 | 38
Mechatronics | MR1238L | Axial | 24 | 3500 | 312 | 164.3987 | 58.5 | 380 | 120 | 120 | 38
Mechatronics | MR1238M | Axial | 24 | 4000 | 355.2 | 211.7257 | 31.7 | 380 | 120 | 120 | 38
Mechatronics | MR1238H | Axial | 24 | 4500 | 398.4 | 266.5252 | 64.6 | 380 | 120 | 120 | 38
Mechatronics | MR1238E | Axial | 24 | 5000 | 442.2 | 328.7975 | 67.9 | 380 | 120 | 120 | 38
Mechatronics | MS1238M-H | Axial | 24 | 2500 | 216 | 57.2905 | 42 | 301 | 120 | 120 | 38
Mechatronics | MS1238H-H | Axial | 24 | 4000 | 342.6 | 146.9625 | 55 | 301 | 120 | 120 | 38
Mechatronics | MS1238E-H | Axial | 24 | 5000 | 460.8 | 296.4159 | 68 | 301 | 120 | 120 | 38
Mechatronics | G1338S | Axial | 24 | 2000 | 147.6 | 59.7814 | 37 | 355 | 127 | 127 | 38
Mechatronics | G1338L | Axial | 24 | 2400 | 180 | 87.1811 | 42 | 355 | 127 | 127 | 38
Mechatronics | G1338M | Axial | 24 | 2800 | 207.6 | 114.5809 | 46 | 355 | 127 | 127 | 38
Mechatronics | G1338H | Axial | 24 | 3200 | 239.4 | 146.9625 | 49 | 355 | 127 | 127 | 38
Mechatronics | MA1751L | Axial | 24 | 2400 | 348.6 | 97.1447 | 54.5 | 760 | 175 | 175 | 50.8
Mechatronics | MA1751M | Axial | 24 | 2600 | 377.4 | 114.5809 | 56.6 | 760 | 175 | 175 | 50.8
Mechatronics | MA1751H | Axial | 24 | 2850 | 413.4 | 136.999 | 58.4 | 760 | 175 | 175 | 50.8
Mechatronics | MA1751E | Axial | 24 | 3150 | 457.2 | 166.8896 | 61 | 760 | 175 | 175 | 50.8
Mechatronics | MA1751X | Axial | 24 | 3400 | 493.8 | 194.2894 | 63 | 760 | 175 | 175 | 50.8
Mechatronics | MS1751L-H | Axial | 24 | 3000 | 313.8 | 104.6174 | 56 | 655 | 175 | 175 | 51.5
Mechatronics | MS1751M-H | Axial | 24 | 4500 | 597.6 | 249.089 | 66 | 655 | 175 | 175 | 51.5
Mechatronics | MS1751H-H | Axial | 24 | 5500 | 710.4 | 408.506 | 72 | 655 | 175 | 175 | 51.5