## data
Supplier | Model | Typology | Nominal Voltage - [V] | Nominal Current - [A] | Nominal Power - [W] | Rotational Speed - [rpm] | Flowrate - [m^3/h] | Static Pressure - [Pa] | Sound Level - [db-A] | Mass - [g] | Length - [mm] | Width - [mm] | Depth - [mm]
Qualtek | FAD1-08038DBLW12 | Axial | 24 | 0.08 | 1.92 | 2500 | 65.7 | 32.8797 | 32.3 | 120 | 80 | 80 | 38
Qualtek | FAD1-08038DBMW12 | Axial | 24 | 0.1 | 2.4 | 3000 | 78.18 | 41.5979 | 36 | 120 | 80 | 80 | 38
Qualtek | FAD1-08038DBHW12 | Axial | 24 | 0.14 | 3.36 | 3500 | 90.48 | 55.2978 | 39.9 | 120 | 80 | 80 | 38
Qualtek | FAD1-09225D * LW12 | Axial | 24 | 0.08 | 1.92 | 2300 | 74.7 | 23.1653 | 30 | 92 | 92 | 92 | 25
Qualtek | FAD1-09225D * MW12 | Axial | 24 | 0.09 | 2.16 | 2600 | 83.76 | 30.887 | 34.5 | 92 | 92 | 92 | 25
Qualtek | FAD1-09225D * HW12 | Axial | 24 | 0.11 | 2.64 | 2900 | 95.22 | 36.367 | 37.5 | 92 | 92 | 92 | 25
Qualtek | FAD1-09225DBJW12 | Axial | 24 | 0.16 | 3.64 | 3300 | 105.12 | 46.5796 | 42.2 | 92 | 92 | 92 | 25
Qualtek | FAD1-12038D * AW ** 2 | Axial | 24 | 0.07 | 1.68 | 1500 | 97.26 | 21.1726 | 28.4 | 235/297 | 120 | 120 | 38
Qualtek | FAD1-12038D * LW ** 2 | Axial | 24 | 0.1 | 2.4 | 1950 | 121.62 | 31.8834 | 36.2 | 235/297 | 120 | 120 | 38
Qualtek | FAD1-12038D * MW **2 | Axial | 24 | 0.2 | 4.8 | 2540 | 163.5 | 56.7923 | 45 | 235/297 | 120 | 120 | 38
Qualtek | FAD1-12038D * HW ** 2 | Axial | 24 | 0.26 | 6.24 | 2800 | 179.04 | 66.0086 | 46.7 | 235/297 | 120 | 120 | 38
Qualtek | FAD1-12038D * JW ** 2 | Axial | 24 | 0.38 | 9.12 | 3200 | 203.94 | 83.4448 | 48 | 235/297 | 120 | 120 | 38
Qualtek | FAD1-12738DBLW12 | Axial | 24 | 0.15 | 3.6 | 2000 | 181.8 | 39.8542 | 41 | 370 | 127 | 127 | 38
Qualtek | FAD1-12738DBMW12 | Axial | 24 | 0.22 | 5.28 | 2500 | 225.96 | 57.2905 | 47.5 | 370 | 127 | 127 | 38
Qualtek | FAD1-12738DBHW12 | Axial | 24 | 0.36 | 8.64 | 2950 | 273.54 | 87.1811 | 53 | 370 | 127 | 127 | 38
Qualtek | FAD1-12738DBJW12 | Axial | 24 | 0.5 | 12 | 3500 | 327.96 | 114.5809 | 56 | 370 | 127 | 127 | 38
Qualtek | FAD1-12738DBKW12 | Axial | 24 | 0.94 | 22.56 | 4100 | 384 | 136.999 | 62 | 370 | 127 | 127 | 38
Qualtek | FAD1-12738DBTW12 | Axial | 24 | 1.1 | 26.4 | 4500 | 411.18 | 156.9261 | 64.5 | 370 | 127 | 127 | 38
Qualtek | FDD1-17238DBAW4 | Axial | 24 | 0.54 | 12.96 | 2800 | 357 | 142.2298 | 52 | 880 | 172 | 172 | 38
Qualtek | FDD1-17238DBLW4 | Axial | 24 | 0.78 | 18.72 | 3200 | 416.4 | 182.3331 | 56 | 880 | 172 | 172 | 38
Qualtek | FDD1-17238DBMW4 | Axial | 24 | 1.08 | 25.92 | 3600 | 467.4 | 226.4219 | 60 | 880 | 172 | 172 | 38
Qualtek | FDD1-17238DBHW4 | Axial | 24 | 1.38 | 33.12 | 4000 | 526.8 | 279.4779 | 64 | 880 | 172 | 172 | 38
Qualtek | FDD1-17238DBJW4 | Axial | 24 | 1.91 | 45.84 | 4400 | 577.8 | 327.552 | 68 | 880 | 172 | 172 | 38
Qualtek | FDD1-17238DBKW4 | Axial | 24 | 2.34 | 56.16 | 4800 | 612 | 384.3443 | 72 | 880 | 172 | 172 | 38