## Sheet1
Model | PWM - [%] | Flowrate - [m^3/h] | Static Pressure - [Pa] | Sound Level - [db-A] | Rotational Speed - [rpm] | Blade Diameter - [mm]
9GA0824P1S61 | 0 | 1.1406 | 58.6663 | 43.493 | 2900 | 80
9GA0824P1S61 | 0 | 3.7962 | 51.3668 | 41.929 | 2900 | 80
9GA0824P1S61 | 0 | 6.7782 | 46.0247 | 40.422 | 2900 | 80
9GA0824P1S61 | 0 | 10.1172 | 38.7628 | 39.288 | 2900 | 80
9GA0824P1S61 | 0 | 12.981 | 36.146 | 38.17 | 2900 | 80
9GA0824P1S61 | 0 | 14.7606 | 31.7709 | 37.704 | 2900 | 80
9GA0824P1S61 | 0 | 17.5026 | 27.3953 | 37.338 | 2900 | 80
9GA0824P1S61 | 0 | 19.7496 | 24.1513 | 37.351 | 2900 | 80
9GA0824P1S61 | 0 | 21.0282 | 21.8622 | 37.338 | 2900 | 80
9GA0824P1S61 | 0 | 22.8186 | 20.6 | 36.688 | 2900 | 80
9GA0824P1S61 | 0 | 23.9928 | 20.6 | 35.51 | 2900 | 80
9GA0824P1S61 | 0 | 25.6698 | 20.5686 | 33.966 | 2900 | 80
9GA0824P1S61 | 0 | 27.5712 | 20.2454 | 32.666 | 2900 | 80
9GA0824P1S61 | 0 | 30.4608 | 19.4993 | 31.823 | 2900 | 80
9GA0824P1S61 | 0 | 33.1104 | 16.6653 | 31.041 | 2900 | 80
9GA0824P1S61 | 0 | 34.8444 | 14.7927 | 30.391 | 2900 | 80
9GA0824P1S61 | 0 | 36.9462 | 12.3644 | 29.981 | 2900 | 80
9GA0824P1S61 | 0 | 39.6576 | 7.1512 | 30.473 | 2900 | 80
9GA0824P1S61 | 0 | 41.673 | 3.6393 | 30.919 | 2900 | 80
9GA0824P1S61 | 0 | 43.4346 | 0 | 31.414 | 2900 | 80
9GA0824P1S61 | 0 | 44.304 | 0 | 31.651 | 2900 | 80
9GA0824P1S61 | 50 | 0.8778 | 280 | 60.691 | 6225 | 80
9GA0824P1S61 | 50 | 4.1202 | 264.8524 | 59.923 | 6225 | 80
9GA0824P1S61 | 50 | 7.3632 | 247.8156 | 59.258 | 6225 | 80
9GA0824P1S61 | 50 | 10.5702 | 231.2513 | 58.234 | 6225 | 80
9GA0824P1S61 | 50 | 14.1306 | 214.6783 | 57.62 | 6225 | 80
9GA0824P1S61 | 50 | 17.6904 | 200.321 | 56.75 | 6225 | 80
9GA0824P1S61 | 50 | 20.8986 | 186.9784 | 56.392 | 6225 | 80
9GA0824P1S61 | 50 | 23.718 | 181.1816 | 55.701 | 6225 | 80
9GA0824P1S61 | 50 | 27.384 | 170.0158 | 55.163 | 6225 | 80
9GA0824P1S61 | 50 | 30.4866 | 158.7489 | 54.754 | 6225 | 80
9GA0824P1S61 | 50 | 34.0116 | 145.1856 | 54.395 | 6225 | 80
9GA0824P1S61 | 50 | 37.5372 | 131.113 | 54.344 | 6225 | 80
9GA0824P1S61 | 50 | 40.992 | 119.3448 | 54.267 | 6225 | 80
9GA0824P1S61 | 50 | 44.3058 | 108.0125 | 54.139 | 6225 | 80
9GA0824P1S61 | 50 | 47.511 | 100.5626 | 53.976 | 6225 | 80
9GA0824P1S61 | 50 | 51.0738 | 96.9165 | 52.911 | 6225 | 80
9GA0824P1S61 | 50 | 53.1528 | 96.6129 | 51.772 | 6225 | 80
9GA0824P1S61 | 50 | 56.994 | 95.8036 | 50.454 | 6225 | 80
9GA0824P1S61 | 50 | 63.762 | 92.0824 | 49.021 | 6225 | 80
9GA0824P1S61 | 50 | 70.53 | 82.4642 | 48.202 | 6225 | 80
9GA0824P1S61 | 50 | 77.2986 | 65.085 | 47.793 | 6225 | 80
9GA0824P1S61 | 50 | 80.8668 | 53.4762 | 47.454 | 6225 | 80
9GA0824P1S61 | 50 | 84.3498 | 41.6105 | 47.793 | 6225 | 80
9GA0824P1S61 | 50 | 88.2552 | 28.6016 | 48.063 | 6225 | 80
9GA0824P1S61 | 50 | 90.9132 | 18.6671 | 48.063 | 6225 | 80
9GA0824P1S61 | 50 | 93.2082 | 10.7868 | 48.327 | 6225 | 80
9GA0824P1S61 | 50 | 96.3702 | 0 | 48.55 | 6225 | 80
9GA0824P1S61 | 100 | 0.8886 | 475 | 70.518 | 9550 | 80
9GA0824P1S61 | 100 | 7.6566 | 444.6371 | 69.699 | 9550 | 80
9GA0824P1S61 | 100 | 10.671 | 431.2367 | 69.213 | 9550 | 80
9GA0824P1S61 | 100 | 14.4252 | 417.6168 | 69.085 | 9550 | 80
9GA0824P1S61 | 100 | 17.8098 | 406.0033 | 68.88 | 9550 | 80
9GA0824P1S61 | 100 | 21.1938 | 395.559 | 68.676 | 9550 | 80
9GA0824P1S61 | 100 | 27.9624 | 378.3268 | 68.061 | 9550 | 80
9GA0824P1S61 | 100 | 30.5004 | 372.5106 | 67.652 | 9550 | 80
9GA0824P1S61 | 100 | 37.269 | 359.1812 | 67.242 | 9550 | 80
9GA0824P1S61 | 100 | 44.0376 | 346.253 | 66.628 | 9550 | 80
9GA0824P1S61 | 100 | 50.8062 | 328.3335 | 66.014 | 9550 | 80
9GA0824P1S61 | 100 | 54.7542 | 314.8321 | 65.605 | 9550 | 80
9GA0824P1S61 | 100 | 61.8054 | 284.9366 | 65.4 | 9550 | 80
9GA0824P1S61 | 100 | 68.5746 | 260.9055 | 65.4 | 9550 | 80
9GA0824P1S61 | 100 | 71.8356 | 251.8609 | 65.131 | 9550 | 80
9GA0824P1S61 | 100 | 75.6258 | 242.605 | 65.195 | 9550 | 80
9GA0824P1S61 | 100 | 82.3938 | 232.1855 | 64.171 | 9550 | 80
9GA0824P1S61 | 100 | 85.4424 | 229.8803 | 63.263 | 9550 | 80
9GA0824P1S61 | 100 | 88.8792 | 227.6996 | 62.534 | 9550 | 80
9GA0824P1S61 | 100 | 90.5706 | 227.0821 | 61.919 | 9550 | 80
9GA0824P1S61 | 100 | 97.056 | 225.1927 | 60.077 | 9550 | 80
9GA0824P1S61 | 100 | 103.8234 | 214.8809 | 58.848 | 9550 | 80
9GA0824P1S61 | 100 | 106.8468 | 206.8401 | 58.463 | 9550 | 80
9GA0824P1S61 | 100 | 110.592 | 196.5909 | 58.234 | 9550 | 80
9GA0824P1S61 | 100 | 113.9454 | 184.4271 | 58.264 | 9550 | 80
9GA0824P1S61 | 100 | 117.6432 | 170.0158 | 58.234 | 9550 | 80
9GA0824P1S61 | 100 | 124.1304 | 144.5294 | 58.234 | 9550 | 80
9GA0824P1S61 | 100 | 131.1816 | 115.3534 | 58.029 | 9550 | 80
9GA0824P1S61 | 100 | 138.2328 | 84.1802 | 58.234 | 9550 | 80
9GA0824P1S61 | 100 | 145.0026 | 52.5804 | 58.644 | 9550 | 80
9GA0824P1S61 | 100 | 151.4544 | 22.8307 | 58.848 | 9550 | 80
9GA0824P1S61 | 100 | 156.144 | 0 | 59.079 | 9550 | 80
9GV0824P1G03 | 0 | 0.6654 | 112.2996 | 52.857 | 3000 | 80
9GV0824P1G03 | 0 | 9.8358 | 101.9923 | 52.484 | 3000 | 80
9GV0824P1G03 | 0 | 19.8036 | 92.9105 | 52.236 | 3000 | 80
9GV0824P1G03 | 0 | 25.0878 | 88.1008 | 51.382 | 3000 | 80
9GV0824P1G03 | 0 | 28.5768 | 84.9598 | 51.242 | 3000 | 80
9GV0824P1G03 | 0 | 30.5706 | 84.9359 | 51.118 | 3000 | 80
9GV0824P1G03 | 0 | 39.7428 | 81.3456 | 50 | 3000 | 80
9GV0824P1G03 | 0 | 45.5244 | 76.9707 | 49.856 | 3000 | 80
9GV0824P1G03 | 0 | 49.7106 | 73.7061 | 49.503 | 3000 | 80
9GV0824P1G03 | 0 | 54.3798 | 72.5317 | 48.917 | 3000 | 80
9GV0824P1G03 | 0 | 58.8828 | 71.3991 | 48.385 | 3000 | 80
9GV0824P1G03 | 0 | 62.9208 | 69.9258 | 47.88 | 3000 | 80
9GV0824P1G03 | 0 | 68.0544 | 67.911 | 47.391 | 3000 | 80
9GV0824P1G03 | 0 | 71.8416 | 65.0853 | 47.531 | 3000 | 80
9GV0824P1G03 | 0 | 76.0782 | 61.2293 | 47.391 | 3000 | 80
9GV0824P1G03 | 0 | 78.0222 | 59.46 | 47.143 | 3000 | 80
9GV0824P1G03 | 0 | 79.3686 | 57.8127 | 46.739 | 3000 | 80
9GV0824P1G03 | 0 | 82.2096 | 52.98 | 46.522 | 3000 | 80
9GV0824P1G03 | 0 | 85.1004 | 48.0626 | 46.398 | 3000 | 80
9GV0824P1G03 | 0 | 87.1938 | 44.5016 | 46.149 | 3000 | 80
9GV0824P1G03 | 0 | 89.5854 | 40.7134 | 46.335 | 3000 | 80
9GV0824P1G03 | 0 | 93.4728 | 34.654 | 46.196 | 3000 | 80
9GV0824P1G03 | 0 | 96.7614 | 29.3941 | 46.398 | 3000 | 80
9GV0824P1G03 | 0 | 99.7014 | 23.7206 | 46.429 | 3000 | 80
9GV0824P1G03 | 0 | 102.243 | 18.8159 | 46.398 | 3000 | 80
9GV0824P1G03 | 0 | 106.3296 | 10.6373 | 46.273 | 3000 | 80
9GV0824P1G03 | 0 | 107.7756 | 7.5731 | 46.134 | 3000 | 80
9GV0824P1G03 | 0 | 111.3138 | 0 | 45.963 | 3000 | 80
9GV0824P1G03 | 50 | 0.633 | 312 | 65.901 | 6600 | 80
9GV0824P1G03 | 50 | 10.2018 | 302.3775 | 65.652 | 6600 | 80
9GV0824P1G03 | 50 | 19.7706 | 288.2662 | 65.28 | 6600 | 80
9GV0824P1G03 | 50 | 29.3394 | 276.8881 | 65.155 | 6600 | 80
9GV0824P1G03 | 50 | 30.5352 | 275.0307 | 65.155 | 6600 | 80
9GV0824P1G03 | 50 | 40.1046 | 262.2209 | 64.658 | 6600 | 80
9GV0824P1G03 | 50 | 49.674 | 253.2574 | 64.161 | 6600 | 80
9GV0824P1G03 | 50 | 59.2434 | 245.7863 | 63.665 | 6600 | 80
9GV0824P1G03 | 50 | 68.8134 | 237.7099 | 62.795 | 6600 | 80
9GV0824P1G03 | 50 | 77.9856 | 224.3107 | 61.677 | 6600 | 80
9GV0824P1G03 | 50 | 87.1572 | 217.4433 | 60.932 | 6600 | 80
9GV0824P1G03 | 50 | 96.7266 | 213.7 | 60.435 | 6600 | 80
9GV0824P1G03 | 50 | 106.296 | 209.9564 | 59.814 | 6600 | 80
9GV0824P1G03 | 50 | 115.8648 | 201.511 | 59.565 | 6600 | 80
9GV0824P1G03 | 50 | 125.433 | 184.5205 | 59.565 | 6600 | 80
9GV0824P1G03 | 50 | 135.399 | 162.7788 | 59.814 | 6600 | 80
9GV0824P1G03 | 50 | 144.9678 | 140.4926 | 59.689 | 6600 | 80
9GV0824P1G03 | 50 | 150.549 | 127.1443 | 59.565 | 6600 | 80
9GV0824P1G03 | 50 | 160.1184 | 102.372 | 59.193 | 6600 | 80
9GV0824P1G03 | 50 | 170.0862 | 74.3049 | 58.82 | 6600 | 80
9GV0824P1G03 | 50 | 179.6544 | 41.5506 | 58.696 | 6600 | 80
9GV0824P1G03 | 50 | 189.621 | 0 | 58.696 | 6600 | 80
9GV0824P1G03 | 100 | 1.011 | 488.7226 | 74.348 | 10200 | 80
9GV0824P1G03 | 100 | 10.9782 | 465.96 | 74.099 | 10200 | 80
9GV0824P1G03 | 100 | 20.547 | 445.7434 | 73.727 | 10200 | 80
9GV0824P1G03 | 100 | 30.5142 | 425.3804 | 73.602 | 10200 | 80
9GV0824P1G03 | 100 | 40.4814 | 408.4258 | 73.354 | 10200 | 80
9GV0824P1G03 | 100 | 49.653 | 393.0516 | 72.609 | 10200 | 80
9GV0824P1G03 | 100 | 58.824 | 379.1577 | 71.863 | 10200 | 80
9GV0824P1G03 | 100 | 68.3934 | 367.8491 | 71.491 | 10200 | 80
9GV0824P1G03 | 100 | 78.3612 | 360.1602 | 71.118 | 10200 | 80
9GV0824P1G03 | 100 | 87.9306 | 347.1181 | 70.621 | 10200 | 80
9GV0824P1G03 | 100 | 97.5 | 331.1338 | 70 | 10200 | 80
9GV0824P1G03 | 100 | 107.0688 | 323.3646 | 69.752 | 10200 | 80
9GV0824P1G03 | 100 | 116.6382 | 321.488 | 69.13 | 10200 | 80
9GV0824P1G03 | 100 | 126.2088 | 320.2436 | 68.261 | 10200 | 80
9GV0824P1G03 | 100 | 135.777 | 315.2774 | 68.137 | 10200 | 80
9GV0824P1G03 | 100 | 145.7442 | 301.21 | 67.888 | 10200 | 80
9GV0824P1G03 | 100 | 150.5298 | 293.4728 | 67.267 | 10200 | 80
9GV0824P1G03 | 100 | 160.0998 | 268.5573 | 66.646 | 10200 | 80
9GV0824P1G03 | 100 | 169.6698 | 237.8481 | 65.776 | 10200 | 80
9GV0824P1G03 | 100 | 178.8414 | 209.2862 | 65.031 | 10200 | 80
9GV0824P1G03 | 100 | 188.8086 | 175.1578 | 64.783 | 10200 | 80
9GV0824P1G03 | 100 | 198.7752 | 137.4129 | 64.907 | 10200 | 80
9GV0824P1G03 | 100 | 208.3428 | 99.8568 | 65.031 | 10200 | 80
9GV0824P1G03 | 100 | 218.3094 | 59.6708 | 65.28 | 10200 | 80
9GV0824P1G03 | 100 | 228.2766 | 22.5327 | 65.031 | 10200 | 80
9LG1424P1A001 | 20 | 0 | 72 | 45.248 | 2300 | 140
9LG1424P1A001 | 20 | 9.8082 | 67.1477 | 44.118 | 2300 | 140
9LG1424P1A001 | 20 | 12.9648 | 64.9098 | 43.913 | 2300 | 140
9LG1424P1A001 | 20 | 20.8578 | 61.5816 | 43.694 | 2300 | 140
9LG1424P1A001 | 20 | 23.7618 | 60.3795 | 43.505 | 2300 | 140
9LG1424P1A001 | 20 | 27.42 | 58.9412 | 42.924 | 2300 | 140
9LG1424P1A001 | 20 | 32.025 | 57.2001 | 42.155 | 2300 | 140
9LG1424P1A001 | 20 | 36.6954 | 55.4343 | 41.747 | 2300 | 140
9LG1424P1A001 | 20 | 40.3566 | 54.2811 | 41.503 | 2300 | 140
9LG1424P1A001 | 20 | 43.7376 | 53.2306 | 41.345 | 2300 | 140
9LG1424P1A001 | 20 | 47.0796 | 52.1921 | 41.345 | 2300 | 140
9LG1424P1A001 | 20 | 49.146 | 51.5272 | 41.039 | 2300 | 140
9LG1424P1A001 | 20 | 51.6558 | 50.1114 | 40.762 | 2300 | 140
9LG1424P1A001 | 20 | 54.7668 | 48.3564 | 41.136 | 2300 | 140
9LG1424P1A001 | 20 | 57.6738 | 46.7165 | 41.136 | 2300 | 140
9LG1424P1A001 | 20 | 60.6798 | 44.9924 | 40.911 | 2300 | 140
9LG1424P1A001 | 20 | 63.6876 | 43.463 | 40.861 | 2300 | 140
9LG1424P1A001 | 20 | 66.0954 | 42.2932 | 41.086 | 2300 | 140
9LG1424P1A001 | 20 | 67.9014 | 41.4157 | 41.235 | 2300 | 140
9LG1424P1A001 | 20 | 71.2104 | 39.808 | 41.335 | 2300 | 140
9LG1424P1A001 | 20 | 72.9138 | 39.0088 | 41.161 | 2300 | 140
9LG1424P1A001 | 20 | 77.82 | 37.9911 | 40.338 | 2300 | 140
9LG1424P1A001 | 20 | 83.0238 | 36.9117 | 39.167 | 2300 | 140
9LG1424P1A001 | 20 | 86.9232 | 36.2174 | 37.771 | 2300 | 140
9LG1424P1A001 | 20 | 90.7212 | 35.6492 | 36.35 | 2300 | 140
9LG1424P1A001 | 20 | 94.6182 | 35.0663 | 34.705 | 2300 | 140
9LG1424P1A001 | 20 | 97.4496 | 34.6427 | 33.205 | 2300 | 140
9LG1424P1A001 | 20 | 97.6188 | 34.6096 | 33.733 | 2300 | 140
9LG1424P1A001 | 20 | 102.9258 | 32.8894 | 32.911 | 2300 | 140
9LG1424P1A001 | 20 | 106.5342 | 31.7197 | 32.786 | 2300 | 140
9LG1424P1A001 | 20 | 109.0638 | 30.8998 | 32.326 | 2300 | 140
9LG1424P1A001 | 20 | 112.2444 | 29.2808 | 32.213 | 2300 | 140
9LG1424P1A001 | 20 | 115.6494 | 27.5198 | 31.764 | 2300 | 140
9LG1424P1A001 | 20 | 118.7556 | 25.9133 | 31.54 | 2300 | 140
9LG1424P1A001 | 20 | 120.6822 | 24.9168 | 31.949 | 2300 | 140
9LG1424P1A001 | 20 | 123.4668 | 23.4286 | 31.44 | 2300 | 140
9LG1424P1A001 | 20 | 128.0808 | 20.9386 | 31.689 | 2300 | 140
9LG1424P1A001 | 20 | 131.2926 | 19.2053 | 32.088 | 2300 | 140
9LG1424P1A001 | 20 | 132.813 | 18.3847 | 32.452 | 2300 | 140
9LG1424P1A001 | 20 | 137.3106 | 15.9574 | 32.387 | 2300 | 140
9LG1424P1A001 | 20 | 142.2264 | 13.3043 | 32.786 | 2300 | 140
9LG1424P1A001 | 20 | 144.9462 | 11.804 | 33.331 | 2300 | 140
9LG1424P1A001 | 20 | 150.7506 | 8.1567 | 33.06 | 2300 | 140
9LG1424P1A001 | 20 | 157.0728 | 3.3147 | 33.331 | 2300 | 140
9LG1424P1A001 | 20 | 159.8742 | 0 | 33.085 | 2300 | 140
9LG1424P1A001 | 50 | 0 | 240 | 61.42 | 4017 | 140
9LG1424P1A001 | 50 | 6.4056 | 232.5813 | 60.996 | 4017 | 140
9LG1424P1A001 | 50 | 12.276 | 224.8903 | 60.573 | 4017 | 140
9LG1424P1A001 | 50 | 17.8944 | 217.9251 | 60.196 | 4017 | 140
9LG1424P1A001 | 50 | 25.7226 | 209.4035 | 59.74 | 4017 | 140
9LG1424P1A001 | 50 | 31.5306 | 203.862 | 59.411 | 4017 | 140
9LG1424P1A001 | 50 | 37.3386 | 199.3117 | 59.065 | 4017 | 140
9LG1424P1A001 | 50 | 43.3386 | 194.361 | 59.065 | 4017 | 140
9LG1424P1A001 | 50 | 65.0628 | 178.2846 | 58.735 | 4017 | 140
9LG1424P1A001 | 50 | 73.4622 | 174.6697 | 58.688 | 4017 | 140
9LG1424P1A001 | 50 | 83.757 | 170.4075 | 58.626 | 4017 | 140
9LG1424P1A001 | 50 | 107.7564 | 142.4874 | 58.531 | 4017 | 140
9LG1424P1A001 | 50 | 121.6416 | 129.5063 | 57.228 | 4017 | 140
9LG1424P1A001 | 50 | 127.3248 | 124.5721 | 57.134 | 4017 | 140
9LG1424P1A001 | 50 | 134.016 | 119.8211 | 56.694 | 4017 | 140
9LG1424P1A001 | 50 | 148.779 | 113.408 | 54.59 | 4017 | 140
9LG1424P1A001 | 50 | 154.7106 | 111.1653 | 53.931 | 4017 | 140
9LG1424P1A001 | 50 | 165.6966 | 107.1779 | 53.46 | 4017 | 140
9LG1424P1A001 | 50 | 178.326 | 101.4054 | 53.146 | 4017 | 140
9LG1424P1A001 | 50 | 188.1744 | 97.0372 | 52.581 | 4017 | 140
9LG1424P1A001 | 50 | 197.262 | 89.1474 | 51.701 | 4017 | 140
9LG1424P1A001 | 50 | 202.9386 | 84.4182 | 50.759 | 4017 | 140
9LG1424P1A001 | 50 | 207.7302 | 80.4557 | 49.66 | 4017 | 140
9LG1424P1A001 | 50 | 213.1464 | 74.4547 | 47.713 | 4017 | 140
9LG1424P1A001 | 50 | 215.1648 | 72.0913 | 47.368 | 4017 | 140
9LG1424P1A001 | 50 | 218.4474 | 68.2476 | 47.179 | 4017 | 140
9LG1424P1A001 | 50 | 222.9948 | 62.9226 | 47.117 | 4017 | 140
9LG1424P1A001 | 50 | 232.842 | 52.1418 | 46.426 | 4017 | 140
9LG1424P1A001 | 50 | 236.2524 | 48.5805 | 46.426 | 4017 | 140
9LG1424P1A001 | 50 | 241.434 | 42.8184 | 46.74 | 4017 | 140
9LG1424P1A001 | 50 | 253.0578 | 31.5078 | 47.085 | 4017 | 140
9LG1424P1A001 | 50 | 267.084 | 18.4612 | 47.682 | 4017 | 140
9LG1424P1A001 | 50 | 279.0882 | 7.4205 | 48.153 | 4017 | 140
9LG1424P1A001 | 50 | 286.6722 | 0 | 48.749 | 4017 | 140
9LG1424P1A001 | 100 | 0.8748 | 517.587 | 69.951 | 6900 | 140
9LG1424P1A001 | 100 | 15.8352 | 496.5079 | 69.951 | 6900 | 140
9LG1424P1A001 | 100 | 34.2924 | 481.6925 | 69.436 | 6900 | 140
9LG1424P1A001 | 100 | 72.0048 | 454.4214 | 68.566 | 6900 | 140
9LG1424P1A001 | 100 | 128.8212 | 416.971 | 68.566 | 6900 | 140
9LG1424P1A001 | 100 | 150.6282 | 402.4461 | 68.922 | 6900 | 140
9LG1424P1A001 | 100 | 159.222 | 395.4509 | 68.922 | 6900 | 140
9LG1424P1A001 | 100 | 172.4358 | 379.9438 | 69.397 | 6900 | 140
9LG1424P1A001 | 100 | 179.7564 | 371.2441 | 69.357 | 6900 | 140
9LG1424P1A001 | 100 | 196.7838 | 352.635 | 69.159 | 6900 | 140
9LG1424P1A001 | 100 | 203.7882 | 345.0847 | 69.397 | 6900 | 140
9LG1424P1A001 | 100 | 213.4434 | 337.2761 | 69.193 | 6900 | 140
9LG1424P1A001 | 100 | 220.389 | 331.1231 | 68.941 | 6900 | 140
9LG1424P1A001 | 100 | 231.6228 | 324.064 | 67.842 | 6900 | 140
9LG1424P1A001 | 100 | 246.5178 | 316.8081 | 66.555 | 6900 | 140
9LG1424P1A001 | 100 | 260.1492 | 311.4013 | 65.142 | 6900 | 140
9LG1424P1A001 | 100 | 270.6318 | 307.5235 | 64.89 | 6900 | 140
9LG1424P1A001 | 100 | 290.8416 | 297.4009 | 64.765 | 6900 | 140
9LG1424P1A001 | 100 | 300.321 | 290.013 | 65.456 | 6900 | 140
9LG1424P1A001 | 100 | 313.3314 | 279.378 | 65.393 | 6900 | 140
9LG1424P1A001 | 100 | 317.8812 | 276.8109 | 65.675 | 6900 | 140
9LG1424P1A001 | 100 | 323.5656 | 273.5968 | 65.675 | 6900 | 140
9LG1424P1A001 | 100 | 328.2414 | 270.8216 | 65.989 | 6900 | 140
9LG1424P1A001 | 100 | 347.82 | 252.7667 | 65.864 | 6900 | 140
9LG1424P1A001 | 100 | 353.7588 | 245.6364 | 66.115 | 6900 | 140
9LG1424P1A001 | 100 | 360.4548 | 239.9264 | 66.241 | 6900 | 140
9LG1424P1A001 | 100 | 375.9936 | 228.9779 | 65.96 | 6900 | 140
9LG1424P1A001 | 100 | 386.0208 | 217.4579 | 66.135 | 6900 | 140
9LG1424P1A001 | 100 | 395.6448 | 199.6852 | 66.085 | 6900 | 140
9LG1424P1A001 | 100 | 407.9904 | 157.1752 | 67.78 | 6900 | 140
9LG1424P1A001 | 100 | 414.4098 | 140.9734 | 68.104 | 6900 | 140
9LG1424P1A001 | 100 | 439.584 | 78.3851 | 69.036 | 6900 | 140
9LG1424P1A001 | 100 | 450.5748 | 60.744 | 69.193 | 6900 | 140
9LG1424P1A001 | 100 | 461.7546 | 41.8037 | 69.255 | 6900 | 140
9LG1424P1A001 | 100 | 468.1992 | 25.8506 | 69.546 | 6900 | 140
9LG1424P1A001 | 100 | 474.2028 | 3.8082 | 70.009 | 6900 | 140