## Sunon
Supplier | Model | Typology | Bearing Type | Nominal Voltage - [V] | Nominal Current - [A] | Nominal Power - [W] | Rotational Speed - [rpm] | Flowrate - [m^3/h] | Static Pressure - [Pa] | Sound Level - [db-A] | Additional Function | Length - [mm] | Width - [mm] | Depth - [mm] | PWM control function - [-]
Sunon | PE60252BX-0000-A99 | Axial | B | 24 | 190 | 4.56 | 7600 | 67.9604 | 159.4714 | 46 |  | 60 | 60 | 25 | No
Sunon | PE60252BX-0000-F99 | Axial | B | 24 | 190 | 4.56 | 7600 | 67.9604 | 159.4714 | 46 | RD | 60 | 60 | 25 | No
Sunon | PE60252BX-0000-G99 | Axial | B | 24 | 190 | 4.56 | 7600 | 67.9604 | 159.4714 | 46 | FG | 60 | 60 | 25 | No
Sunon | PE60252B1-0000-A99 | Axial | B | 24 | 155 | 3.72 | 6900 | 61.1644 | 134.554 | 44 |  | 60 | 60 | 25 | No
Sunon | PE60252B1-0000-F99 | Axial | B | 24 | 155 | 3.72 | 6900 | 61.1644 | 134.554 | 44 | RD | 60 | 60 | 25 | No
Sunon | PE60252B1-0000-G99 | Axial | B | 24 | 155 | 3.72 | 6900 | 61.1644 | 134.554 | 44 | FG | 60 | 60 | 25 | No
Sunon | PE60252B2-0000-A99 | Axial | B | 24 | 121 | 2.91 | 6100 | 53.5188 | 104.6531 | 42 |  | 60 | 60 | 25 | No
Sunon | PE60252B2-0000-F99 | Axial | B | 24 | 121 | 2.91 | 6100 | 53.5188 | 104.6531 | 42 | RD | 60 | 60 | 25 | No
Sunon | PE60252B2-0000-G99 | Axial | B | 24 | 121 | 2.91 | 6100 | 53.5188 | 104.6531 | 42 | FG | 60 | 60 | 25 | No
Sunon | PE60252B3-0000-A99 | Axial | B | 24 | 104 | 2.5 | 5600 | 49.2713 | 89.7026 | 38 |  | 60 | 60 | 25 | No
Sunon | PE60252B3-0000-F99 | Axial | B | 24 | 104 | 2.5 | 5600 | 49.2713 | 89.7026 | 38 | RD | 60 | 60 | 25 | No
Sunon | PE60252B3-0000-G99 | Axial | B | 24 | 104 | 2.5 | 5600 | 49.2713 | 89.7026 | 38 | FG | 60 | 60 | 25 | No
Sunon | PF80252V1-10000-A99 | Axial | V | 24 | 180 | 4.32 | 4800 | 101.9407 | 102.1613 | 44.7 |  | 80 | 80 | 25 | No
Sunon | PF80252V1-10000-F99 | Axial | V | 24 | 180 | 4.32 | 4800 | 101.9407 | 102.1613 | 44.7 | RD | 80 | 80 | 25 | No
Sunon | PF80252V1-10000-G99 | Axial | V | 24 | 180 | 4.32 | 4800 | 101.9407 | 102.1613 | 44.7 | FG | 80 | 80 | 25 | No
Sunon | PF80252V1-10000-H99 | Axial | V | 24 | 180 | 4.32 | 4800 | 101.9407 | 102.1613 | 44.7 | PWM | 80 | 80 | 25 | Yes
Sunon | PF80252V1-10000-Q99 | Axial | V | 24 | 180 | 4.32 | 4800 | 101.9407 | 102.1613 | 44.7 | PWM | 80 | 80 | 25 | Yes
Sunon | PF80252V1-10000-S99 | Axial | V | 24 | 180 | 4.32 | 4800 | 101.9407 | 102.1613 | 44.7 | PWM | 80 | 80 | 25 | Yes
Sunon | PF80252V2-10000-A99 | Axial | V | 24 | 126 | 3.03 | 4500 | 96.8436 | 87.2109 | 43.1 |  | 80 | 80 | 25 | No
Sunon | PF80252V2-10000-F99 | Axial | V | 24 | 126 | 3.03 | 4500 | 96.8436 | 87.2109 | 43.1 | RD | 80 | 80 | 25 | No
Sunon | PF80252V2-10000-G99 | Axial | V | 24 | 126 | 3.03 | 4500 | 96.8436 | 87.2109 | 43.1 | FG | 80 | 80 | 25 | No
Sunon | PF80252V2-10000-H99 | Axial | V | 24 | 126 | 3.03 | 4500 | 96.8436 | 87.2109 | 43.1 | PWM | 80 | 80 | 25 | Yes
Sunon | PF80252V2-10000-Q99 | Axial | V | 24 | 126 | 3.03 | 4500 | 96.8436 | 87.2109 | 43.1 | PWM | 80 | 80 | 25 | Yes
Sunon | PF80252V2-10000-S99 | Axial | V | 24 | 126 | 3.03 | 4500 | 96.8436 | 87.2109 | 43.1 | PWM | 80 | 80 | 25 | Yes
Sunon | PF92252V1-10000-A99 | Axial | V | 24 | 210 | 5.04 | 4500 | 127.4258 | 87.2109 | 45.5 |  | 92 | 92 | 25 | No
Sunon | PF92252V1-10000-F99 | Axial | V | 24 | 210 | 5.04 | 4500 | 127.4258 | 87.2109 | 45.5 | RD | 92 | 92 | 25 | No
Sunon | PF92252V1-10000-G99 | Axial | V | 24 | 210 | 5.04 | 4500 | 127.4258 | 87.2109 | 45.5 | FG | 92 | 92 | 25 | No
Sunon | PF80252V3-10000-A99 | Axial | V | 24 | 110 | 2.64 | 4200 | 90.0476 | 74.7522 | 41.5 |  | 80 | 80 | 25 | No
Sunon | PF80252V3-10000-F99 | Axial | V | 24 | 110 | 2.64 | 4200 | 90.0476 | 74.7522 | 41.5 | RD | 80 | 80 | 25 | No
Sunon | PF80252V3-10000-G99 | Axial | V | 24 | 110 | 2.64 | 4200 | 90.0476 | 74.7522 | 41.5 | FG | 80 | 80 | 25 | No
Sunon | PF80252V3-10000-H99 | Axial | V | 24 | 110 | 2.64 | 4200 | 90.0476 | 74.7522 | 41.5 | PWM | 80 | 80 | 25 | Yes
Sunon | PF80252V3-10000-Q99 | Axial | V | 24 | 110 | 2.64 | 4200 | 90.0476 | 74.7522 | 41.5 | PWM | 80 | 80 | 25 | Yes
Sunon | PF80252V3-10000-S99 | Axial | V | 24 | 110 | 2.64 | 4200 | 90.0476 | 74.7522 | 41.5 | PWM | 80 | 80 | 25 | Yes
Sunon | PF92252V2-10000-A99 | Axial | V | 24 | 145 | 3.48 | 4200 | 118.9308 | 74.7522 | 43.7 |  | 92 | 92 | 25 | No
Sunon | PF92252V2-10000-F99 | Axial | V | 24 | 145 | 3.48 | 4200 | 118.9308 | 74.7522 | 43.7 | RD | 92 | 92 | 25 | No
Sunon | PF92252V2-10000-G99 | Axial | V | 24 | 145 | 3.48 | 4200 | 118.9308 | 74.7522 | 43.7 | FG | 92 | 92 | 25 | No
Sunon | PF92252V3-10000-A99 | Axial | V | 24 | 126 | 3.03 | 3900 | 110.4357 | 62.2935 | 41.6 |  | 92 | 92 | 25 | No
Sunon | PF92252V3-10000-F99 | Axial | V | 24 | 126 | 3.03 | 3900 | 110.4357 | 62.2935 | 41.6 | RD | 92 | 92 | 25 | No
Sunon | PF92252V3-10000-G99 | Axial | V | 24 | 126 | 3.03 | 3900 | 110.4357 | 62.2935 | 41.6 | FG | 92 | 92 | 25 | No
Sunon | PF80252B1-10000-A99 | Axial | B | 24 | 155 | 3.72 | 4800 | 101.9407 | 102.1613 | 45.5 |  | 80 | 80 | 25 | No
Sunon | PF80252B1-10000-F99 | Axial | B | 24 | 155 | 3.72 | 4800 | 101.9407 | 102.1613 | 45.5 | RD | 80 | 80 | 25 | No
Sunon | PF80252B1-10000-G99 | Axial | B | 24 | 155 | 3.72 | 4800 | 101.9407 | 102.1613 | 45.5 | FG | 80 | 80 | 25 | No
Sunon | PF80252B1-10000-H99 | Axial | B | 24 | 155 | 3.72 | 4800 | 101.9407 | 102.1613 | 45.5 | PWM | 80 | 80 | 25 | Yes
Sunon | PF80252B1-10000-Q99 | Axial | B | 24 | 155 | 3.72 | 4800 | 101.9407 | 102.1613 | 45.5 | PWM | 80 | 80 | 25 | Yes
Sunon | PF80252B1-10000-S99 | Axial | B | 24 | 155 | 3.72 | 4800 | 101.9407 | 102.1613 | 45.5 | PWM | 80 | 80 | 25 | Yes
Sunon | PF80252B2-10000-A99 | Axial | B | 24 | 135 | 3.24 | 4500 | 96.8436 | 87.2109 | 44 |  | 80 | 80 | 25 | No
Sunon | PF80252B2-10000-F99 | Axial | B | 24 | 135 | 3.24 | 4500 | 96.8436 | 87.2109 | 44 | RD | 80 | 80 | 25 | No
Sunon | PF80252B2-10000-G99 | Axial | B | 24 | 135 | 3.24 | 4500 | 96.8436 | 87.2109 | 44 | FG | 80 | 80 | 25 | No
Sunon | PF80252B2-10000-H99 | Axial | B | 24 | 135 | 3.24 | 4500 | 96.8436 | 87.2109 | 44 | PWM | 80 | 80 | 25 | Yes
Sunon | PF80252B2-10000-Q99 | Axial | B | 24 | 135 | 3.24 | 4500 | 96.8436 | 87.2109 | 44 | PWM | 80 | 80 | 25 | Yes
Sunon | PF80252B2-10000-S99 | Axial | B | 24 | 135 | 3.24 | 4500 | 96.8436 | 87.2109 | 44 | PWM | 80 | 80 | 25 | Yes
Sunon | PF92252B1-10000-A99 | Axial | B | 24 | 205 | 4.92 | 4500 | 127.4258 | 87.2109 | 46.1 |  | 92 | 92 | 25 | No
Sunon | PF92252B1-10000-F99 | Axial | B | 24 | 205 | 4.92 | 4500 | 127.4258 | 87.2109 | 46.1 | RD | 92 | 92 | 25 | No
Sunon | PF92252B1-10000-G99 | Axial | B | 24 | 205 | 4.92 | 4500 | 127.4258 | 87.2109 | 46.1 | FG | 92 | 92 | 25 | No
Sunon | PF92252B1-10000-H99 | Axial | B | 24 | 205 | 4.92 | 4500 | 127.4258 | 87.2109 | 46.1 | PWM | 92 | 92 | 25 | Yes
Sunon | PF92252B1-10000-Q99 | Axial | B | 24 | 205 | 4.92 | 4500 | 127.4258 | 87.2109 | 46.1 | PWM | 92 | 92 | 25 | Yes
Sunon | PF92252B1-10000-S99 | Axial | B | 24 | 205 | 4.92 | 4500 | 127.4258 | 87.2109 | 46.1 | PWM | 92 | 92 | 25 | Yes
Sunon | PF80252B3-10000-A99 | Axial | B | 24 | 100 | 2.4 | 4200 | 90.0476 | 74.7522 | 42.5 |  | 80 | 80 | 25 | No
Sunon | PF80252B3-10000-F99 | Axial | B | 24 | 100 | 2.4 | 4200 | 90.0476 | 74.7522 | 42.5 | RD | 80 | 80 | 25 | No
Sunon | PF80252B3-10000-G99 | Axial | B | 24 | 100 | 2.4 | 4200 | 90.0476 | 74.7522 | 42.5 | FG | 80 | 80 | 25 | No
Sunon | PF80252B3-10000-H99 | Axial | B | 24 | 100 | 2.4 | 4200 | 90.0476 | 74.7522 | 42.5 | PWM | 80 | 80 | 25 | Yes
Sunon | PF80252B3-10000-Q99 | Axial | B | 24 | 100 | 2.4 | 4200 | 90.0476 | 74.7522 | 42.5 | PWM | 80 | 80 | 25 | Yes
Sunon | PF80252B3-10000-S99 | Axial | B | 24 | 100 | 2.4 | 4200 | 90.0476 | 74.7522 | 42.5 | PWM | 80 | 80 | 25 | Yes
Sunon | PMD2406PTVX-A | Axial | V | 24 | 207 | 5 | 7600 | 67.9604 | 159.4714 | 45 |  | 60 | 60 | 25 | No
Sunon | PMD2406PTV1-A | Axial | V | 24 | 181 | 4.3 | 6900 | 61.1644 | 134.554 | 43 |  | 60 | 60 | 25 | No
Sunon | PMD2406PTV2-A | Axial | V | 24 | 131 | 3.1 | 6100 | 53.5188 | 104.6531 | 41 |  | 60 | 60 | 25 | No
Sunon | PMD2406PTV3-A | Axial | V | 24 | 114 | 2.7 | 5600 | 49.2713 | 89.7026 | 37 |  | 60 | 60 | 25 | No
Sunon | PMD2407PTV1-A | Axial | V | 24 | 200 | 4.8 | 5100 | 83.2515 | 89.7026 | 44 |  | 70 | 70 | 25 | No
Sunon | PMD2407PTV2-A | Axial | V | 24 | 160 | 3.8 | 4700 | 76.4555 | 77.2439 | 42 |  | 70 | 70 | 25 | No
Sunon | PMD2407PTV3-A | Axial | V | 24 | 130 | 3.1 | 4200 | 67.9604 | 62.2935 | 38 |  | 70 | 70 | 25 | No
Sunon | PMD2406PMB1-A | Axial | B | 24 | 430 | 10.3 | 8000 | 95.9941 | 229.2401 | 56 |  | 60 | 60 | 38 | No
Sunon | PMD2406PMB2-A | Axial | B | 24 | 310 | 7.4 | 7000 | 83.5913 | 176.9135 | 52 |  | 60 | 60 | 38 | No
Sunon | PMD2406PMB3-A | Axial | B | 24 | 220 | 5.3 | 6000 | 70.509 | 132.0622 | 47 |  | 60 | 60 | 38 | No
Sunon | PMD2408PMB1-A | Axial | B | 24 | 400 | 9.6 | 5700 | 142.8868 | 184.3888 | 55.2 |  | 80 | 80 | 38 | No
Sunon | PMD2408PMB2-A | Axial | B | 24 | 300 | 7.2 | 4900 | 126.5763 | 142.0292 | 51.6 |  | 80 | 80 | 38 | No
Sunon | PMD2409PMB1-A | Axial | B | 24 | 510 | 12.2 | 4900 | 204.2211 | 176.9135 | 57.6 |  | 92 | 92 | 38 | No
Sunon | PMD2409PMB2-A | Axial | B | 24 | 400 | 9.6 | 4400 | 180.6049 | 139.5374 | 53.8 |  | 92 | 92 | 38 | No
Sunon | PMD2408PMB3-A | Axial | B | 24 | 200 | 4.8 | 4200 | 101.0912 | 107.1448 | 47.3 |  | 80 | 80 | 38 | No
Sunon | PMD2412PMB1-A | Axial | B | 24 | 760 | 18.2 | 4200 | 322.8121 | 161.9631 | 54 |  | 120 | 120 | 38 | No
Sunon | PMD2409PMB3-A | Axial | B | 24 | 250 | 6 | 3800 | 155.7993 | 107.1448 | 50.3 |  | 92 | 92 | 38 | No
Sunon | PMD2412PMB2-A | Axial | B | 24 | 570 | 13.7 | 3800 | 288.8319 | 134.554 | 51 |  | 120 | 120 | 38 | No
Sunon | ME80202V1-0000-A99 | Axial | V | 24 | 64 | 1.54 | 3300 | 61.1644 | 44.8513 | 38 |  | 80 | 80 | 20 | No
Sunon | ME80202V1-0000-F99 | Axial | V | 24 | 64 | 1.54 | 3300 | 61.1644 | 44.8513 | 38 | RD | 80 | 80 | 20 | No
Sunon | ME80202V1-0000-G99 | Axial | V | 24 | 64 | 1.54 | 3300 | 61.1644 | 44.8513 | 38 | FG | 80 | 80 | 20 | No
Sunon | ME70202V1-0000-A99 | Axial | V | 24 | 66 | 1.59 | 3200 | 49.2713 | 34.8844 | 33 |  | 70 | 70 | 20 | No
Sunon | ME70202V1-0000-F99 | Axial | V | 24 | 66 | 1.59 | 3200 | 49.2713 | 34.8844 | 33 | RD | 70 | 70 | 20 | No
Sunon | ME70202V1-0000-G99 | Axial | V | 24 | 66 | 1.59 | 3200 | 49.2713 | 34.8844 | 33 | FG | 70 | 70 | 20 | No
Sunon | MEC0252V1-0000-A99 | Axial | V | 24 | 207 | 5 | 3100 | 183.833 | 69.7687 | 44.5 |  | 120 | 120 | 25 | No
Sunon | MEC0252V1-0000-F99 | Axial | V | 24 | 207 | 5 | 3100 | 183.833 | 69.7687 | 44.5 | RD | 120 | 120 | 25 | No
Sunon | MEC0252V1-0000-G99 | Axial | V | 24 | 207 | 5 | 3100 | 183.833 | 69.7687 | 44.5 | FG | 120 | 120 | 25 | No
Sunon | MEC0382V1-0000-A99 | Axial | V | 24 | 383 | 9.2 | 3100 | 234.4635 | 89.7026 | 48 |  | 120 | 120 | 38 | No
Sunon | MEC0382V1-0000-F99 | Axial | V | 24 | 383 | 9.2 | 3100 | 234.4635 | 89.7026 | 48 | RD | 120 | 120 | 38 | No
Sunon | MEC0382V1-0000-G99 | Axial | V | 24 | 383 | 9.2 | 3100 | 234.4635 | 89.7026 | 48 | FG | 120 | 120 | 38 | No
Sunon | ME80152V1-0000-A99 | Axial | V | 24 | 92 | 2.21 | 3000 | 62.8634 | 34.8844 | 34.7 |  | 80 | 80 | 15 | No
Sunon | ME80152V1-0000-F99 | Axial | V | 24 | 92 | 2.21 | 3000 | 62.8634 | 34.8844 | 34.7 | RD | 80 | 80 | 15 | No
Sunon | ME80152V1-0000-G99 | Axial | V | 24 | 92 | 2.21 | 3000 | 62.8634 | 34.8844 | 34.7 | FG | 80 | 80 | 15 | No
Sunon | ME80202V2-0000-A99 | Axial | V | 24 | 51 | 1.23 | 3000 | 56.0674 | 39.8678 | 35 |  | 80 | 80 | 20 | No
Sunon | ME80202V2-0000-F99 | Axial | V | 24 | 51 | 1.23 | 3000 | 56.0674 | 39.8678 | 35 | RD | 80 | 80 | 20 | No
Sunon | ME80202V2-0000-G99 | Axial | V | 24 | 51 | 1.23 | 3000 | 56.0674 | 39.8678 | 35 | FG | 80 | 80 | 20 | No
Sunon | ME70202V2-0000-A99 | Axial | V | 24 | 55 | 1.32 | 2900 | 45.8733 | 29.9009 | 30 |  | 70 | 70 | 20 | No
Sunon | ME70202V2-0000-F99 | Axial | V | 24 | 55 | 1.32 | 2900 | 45.8733 | 29.9009 | 30 | RD | 70 | 70 | 20 | No
Sunon | ME70202V2-0000-G99 | Axial | V | 24 | 55 | 1.32 | 2900 | 45.8733 | 29.9009 | 30 | FG | 70 | 70 | 20 | No
Sunon | ME80152V2-0000-A99 | Axial | V | 24 | 65 | 1.56 | 2700 | 57.0868 | 27.4091 | 32 |  | 80 | 80 | 15 | No
Sunon | ME80152V2-0000-F99 | Axial | V | 24 | 65 | 1.56 | 2700 | 57.0868 | 27.4091 | 32 | RD | 80 | 80 | 15 | No
Sunon | ME80152V2-0000-G99 | Axial | V | 24 | 65 | 1.56 | 2700 | 57.0868 | 27.4091 | 32 | FG | 80 | 80 | 15 | No
Sunon | MEC0252V2-0000-A99 | Axial | V | 24 | 146 | 3.5 | 2700 | 158.008 | 54.8183 | 40.5 |  | 120 | 120 | 25 | No
Sunon | MEC0252V2-0000-F99 | Axial | V | 24 | 146 | 3.5 | 2700 | 158.008 | 54.8183 | 40.5 | RD | 120 | 120 | 25 | No
Sunon | MEC0252V2-0000-G99 | Axial | V | 24 | 146 | 3.5 | 2700 | 158.008 | 54.8183 | 40.5 | FG | 120 | 120 | 25 | No
Sunon | ME70202V3-0000-A99 | Axial | V | 24 | 44 | 1.06 | 2600 | 39.9268 | 22.4257 | 26 |  | 70 | 70 | 20 | No
Sunon | ME70202V3-0000-F99 | Axial | V | 24 | 44 | 1.06 | 2600 | 39.9268 | 22.4257 | 26 | RD | 70 | 70 | 20 | No
Sunon | ME70202V3-0000-G99 | Axial | V | 24 | 44 | 1.06 | 2600 | 39.9268 | 22.4257 | 26 | FG | 70 | 70 | 20 | No
Sunon | ME80202V3-0000-A99 | Axial | V | 24 | 42 | 1.01 | 2600 | 49.2713 | 29.9009 | 30 |  | 80 | 80 | 20 | No
Sunon | ME80202V3-0000-F99 | Axial | V | 24 | 42 | 1.01 | 2600 | 49.2713 | 29.9009 | 30 | RD | 80 | 80 | 20 | No
Sunon | ME80202V3-0000-G99 | Axial | V | 24 | 42 | 1.01 | 2600 | 49.2713 | 29.9009 | 30 | FG | 80 | 80 | 20 | No
Sunon | MEC0382V2-0000-A99 | Axial | V | 24 | 224 | 5.4 | 2600 | 197.0853 | 64.7852 | 44 |  | 120 | 120 | 38 | No
Sunon | MEC0382V2-0000-F99 | Axial | V | 24 | 224 | 5.4 | 2600 | 197.0853 | 64.7852 | 44 | RD | 120 | 120 | 38 | No
Sunon | MEC0382V2-0000-G99 | Axial | V | 24 | 224 | 5.4 | 2600 | 197.0853 | 64.7852 | 44 | FG | 120 | 120 | 38 | No
Sunon | ME80152V3-0000-A99 | Axial | V | 24 | 56 | 1.35 | 2400 | 50.9703 | 22.4257 | 30.8 |  | 80 | 80 | 15 | No
Sunon | ME80152V3-0000-F99 | Axial | V | 24 | 56 | 1.35 | 2400 | 50.9703 | 22.4257 | 30.8 | RD | 80 | 80 | 15 | No
Sunon | ME80152V3-0000-G99 | Axial | V | 24 | 56 | 1.35 | 2400 | 50.9703 | 22.4257 | 30.8 | FG | 80 | 80 | 15 | No
Sunon | MEC0252V3-0000-A99 | Axial | V | 24 | 84 | 2 | 2200 | 127.4258 | 39.8678 | 34 |  | 120 | 120 | 25 | No
Sunon | MEC0252V3-0000-F99 | Axial | V | 24 | 84 | 2 | 2200 | 127.4258 | 39.8678 | 34 | RD | 120 | 120 | 25 | No
Sunon | MEC0252V3-0000-G99 | Axial | V | 24 | 84 | 2 | 2200 | 127.4258 | 39.8678 | 34 | FG | 120 | 120 | 25 | No
Sunon | MEC0382V3-0000-A99 | Axial | V | 24 | 130 | 3.1 | 2100 | 158.008 | 44.8513 | 37 |  | 120 | 120 | 38 | No
Sunon | MEC0382V3-0000-F99 | Axial | V | 24 | 130 | 3.1 | 2100 | 158.008 | 44.8513 | 37 | RD | 120 | 120 | 38 | No
Sunon | MEC0382V3-0000-G99 | Axial | V | 24 | 130 | 3.1 | 2100 | 158.008 | 44.8513 | 37 | FG | 120 | 120 | 38 | No
Sunon | MF40202VX-10000-A99 | Axial | V | 24 | 39 | 0.94 | 8000 | 18.3493 | 72.2605 | 27.5 |  | 40 | 40 | 20 | No
Sunon | MF40202VX-10000-F99 | Axial | V | 24 | 39 | 0.94 | 8000 | 18.3493 | 72.2605 | 27.5 | RD | 40 | 40 | 20 | No
Sunon | MF40202VX-10000-G99 | Axial | V | 24 | 39 | 0.94 | 8000 | 18.3493 | 72.2605 | 27.5 | FG | 40 | 40 | 20 | No
Sunon | MF50152VX-10000-A99 | Axial | V | 24 | 55 | 1.32 | 7200 | 31.6016 | 77.2439 | 38.1 |  | 50 | 50 | 15 | No
Sunon | MF50152VX-10000-F99 | Axial | V | 24 | 55 | 1.32 | 7200 | 31.6016 | 77.2439 | 38.1 | RD | 50 | 50 | 15 | No
Sunon | MF50152VX-10000-G99 | Axial | V | 24 | 55 | 1.32 | 7200 | 31.6016 | 77.2439 | 38.1 | FG | 50 | 50 | 15 | No
Sunon | MF40202V1-10000-A99 | Axial | V | 24 | 32 | 0.77 | 7000 | 15.1212 | 54.8183 | 25.5 |  | 40 | 40 | 20 | No
Sunon | MF40202V1-10000-F99 | Axial | V | 24 | 32 | 0.77 | 7000 | 15.1212 | 54.8183 | 25.5 | RD | 40 | 40 | 20 | No
Sunon | MF40202V1-10000-G99 | Axial | V | 24 | 32 | 0.77 | 7000 | 15.1212 | 54.8183 | 25.5 | FG | 40 | 40 | 20 | No
Sunon | MF50152V1-10000-A99 | Axial | V | 24 | 42 | 1.01 | 6100 | 28.8832 | 57.31 | 33 |  | 50 | 50 | 15 | No
Sunon | MF50152V1-10000-F99 | Axial | V | 24 | 42 | 1.01 | 6100 | 28.8832 | 57.31 | 33 | RD | 50 | 50 | 15 | No
Sunon | MF50152V1-10000-G99 | Axial | V | 24 | 42 | 1.01 | 6100 | 28.8832 | 57.31 | 33 | FG | 50 | 50 | 15 | No
Sunon | MF40202V2-10000-A99 | Axial | V | 24 | 25 | 0.6 | 6000 | 13.0824 | 42.3596 | 21 |  | 40 | 40 | 20 | No
Sunon | MF40202V2-10000-F99 | Axial | V | 24 | 25 | 0.6 | 6000 | 13.0824 | 42.3596 | 21 | RD | 40 | 40 | 20 | No
Sunon | MF40202V2-10000-G99 | Axial | V | 24 | 25 | 0.6 | 6000 | 13.0824 | 42.3596 | 21 | FG | 40 | 40 | 20 | No
Sunon | MF60202VX-10000-A99 | Axial | V | 24 | 75 | 1.8 | 5700 | 43.3248 | 67.277 | 39 |  | 60 | 60 | 20 | No
Sunon | MF60202VX-10000-F99 | Axial | V | 24 | 75 | 1.8 | 5700 | 43.3248 | 67.277 | 39 | RD | 60 | 60 | 20 | No
Sunon | MF60202VX-10000-G99 | Axial | V | 24 | 75 | 1.8 | 5700 | 43.3248 | 67.277 | 39 | FG | 60 | 60 | 20 | No
Sunon | MF60152VX-10000-A99 | Axial | V | 24 | 85 | 2.04 | 5400 | 51.6499 | 54.8183 | 36.2 |  | 60 | 60 | 15 | No
Sunon | MF60152VX-10000-F99 | Axial | V | 24 | 85 | 2.04 | 5400 | 51.6499 | 54.8183 | 36.2 | RD | 60 | 60 | 15 | No
Sunon | MF60152VX-10000-G99 | Axial | V | 24 | 85 | 2.04 | 5400 | 51.6499 | 54.8183 | 36.2 | FG | 60 | 60 | 15 | No
Sunon | MF60252VX-10000-A99 | Axial | V | 24 | 80 | 1.92 | 5200 | 45.8733 | 77.2439 | 31.2 |  | 60 | 60 | 25 | No
Sunon | MF60252VX-10000-F99 | Axial | V | 24 | 80 | 1.92 | 5200 | 45.8733 | 77.2439 | 31.2 | RD | 60 | 60 | 25 | No
Sunon | MF60252VX-10000-G99 | Axial | V | 24 | 80 | 1.92 | 5200 | 45.8733 | 77.2439 | 31.2 | FG | 60 | 60 | 25 | No
Sunon | MF50152V2-10000-A99 | Axial | V | 24 | 27 | 0.65 | 5000 | 22.0871 | 42.3596 | 29 |  | 50 | 50 | 15 | No
Sunon | MF50152V2-10000-F99 | Axial | V | 24 | 27 | 0.65 | 5000 | 22.0871 | 42.3596 | 29 | RD | 50 | 50 | 15 | No
Sunon | MF50152V2-10000-G99 | Axial | V | 24 | 27 | 0.65 | 5000 | 22.0871 | 42.3596 | 29 | FG | 50 | 50 | 15 | No
Sunon | MF60202V1-10000-A99 | Axial | V | 24 | 55 | 1.32 | 5000 | 39.0773 | 52.3265 | 33.5 |  | 60 | 60 | 20 | No
Sunon | MF60202V1-10000-F99 | Axial | V | 24 | 55 | 1.32 | 5000 | 39.0773 | 52.3265 | 33.5 | RD | 60 | 60 | 20 | No
Sunon | MF60202V1-10000-G99 | Axial | V | 24 | 55 | 1.32 | 5000 | 39.0773 | 52.3265 | 33.5 | FG | 60 | 60 | 20 | No
Sunon | MF60152V1-10000-A99 | Axial | V | 24 | 75 | 1.8 | 4700 | 44.8539 | 44.8513 | 34.2 |  | 60 | 60 | 15 | No
Sunon | MF60152V1-10000-F99 | Axial | V | 24 | 75 | 1.8 | 4700 | 44.8539 | 44.8513 | 34.2 | RD | 60 | 60 | 15 | No
Sunon | MF60152V1-10000-G99 | Axial | V | 24 | 75 | 1.8 | 4700 | 44.8539 | 44.8513 | 34.2 | FG | 60 | 60 | 15 | No
Sunon | MF60252V1-10000-A99 | Axial | V | 24 | 50 | 1.2 | 4500 | 39.9268 | 52.3265 | 27 |  | 60 | 60 | 25 | No
Sunon | MF60252V1-10000-F99 | Axial | V | 24 | 50 | 1.2 | 4500 | 39.9268 | 52.3265 | 27 | RD | 60 | 60 | 25 | No
Sunon | MF60252V1-10000-G99 | Axial | V | 24 | 50 | 1.2 | 4500 | 39.9268 | 52.3265 | 27 | FG | 60 | 60 | 25 | No
Sunon | MF60202V2-10000-A99 | Axial | V | 24 | 35 | 0.84 | 4200 | 32.2812 | 39.8678 | 28 |  | 60 | 60 | 20 | No
Sunon | MF60202V2-10000-F99 | Axial | V | 24 | 35 | 0.84 | 4200 | 32.2812 | 39.8678 | 28 | RD | 60 | 60 | 20 | No
Sunon | MF60202V2-10000-G99 | Axial | V | 24 | 35 | 0.84 | 4200 | 32.2812 | 39.8678 | 28 | FG | 60 | 60 | 20 | No
Sunon | MF60152V2-10000-A99 | Axial | V | 24 | 40 | 0.96 | 3900 | 38.7375 | 34.8844 | 29.2 |  | 60 | 60 | 15 | No
Sunon | MF60152V2-10000-F99 | Axial | V | 24 | 40 | 0.96 | 3900 | 38.7375 | 34.8844 | 29.2 | RD | 60 | 60 | 15 | No
Sunon | MF60152V2-10000-G99 | Axial | V | 24 | 40 | 0.96 | 3900 | 38.7375 | 34.8844 | 29.2 | FG | 60 | 60 | 15 | No
Sunon | MF60252V2-10000-A99 | Axial | V | 24 | 30 | 0.72 | 3800 | 32.7909 | 37.3761 | 22 |  | 60 | 60 | 25 | No
Sunon | MF60252V2-10000-F99 | Axial | V | 24 | 30 | 0.72 | 3800 | 32.7909 | 37.3761 | 22 | RD | 60 | 60 | 25 | No
Sunon | MF60252V2-10000-G99 | Axial | V | 24 | 30 | 0.72 | 3800 | 32.7909 | 37.3761 | 22 | FG | 60 | 60 | 25 | No
Sunon | MF80252V1-10000-A99 | Axial | V | 24 | 65 | 1.56 | 3200 | 69.6595 | 44.8513 | 33 |  | 80 | 80 | 25 | No
Sunon | MF80252V1-10000-F99 | Axial | V | 24 | 65 | 1.56 | 3200 | 69.6595 | 44.8513 | 33 | RD | 80 | 80 | 25 | No
Sunon | MF80252V1-10000-G99 | Axial | V | 24 | 65 | 1.56 | 3200 | 69.6595 | 44.8513 | 33 | FG | 80 | 80 | 25 | No
Sunon | MF60202V3-10000-A99 | Axial | V | 24 | 22 | 0.53 | 3100 | 28.0337 | 24.9174 | 21 |  | 60 | 60 | 20 | No
Sunon | MF60202V3-10000-F99 | Axial | V | 24 | 22 | 0.53 | 3100 | 28.0337 | 24.9174 | 21 | RD | 60 | 60 | 20 | No
Sunon | MF60202V3-10000-G99 | Axial | V | 24 | 22 | 0.53 | 3100 | 28.0337 | 24.9174 | 21 | FG | 60 | 60 | 20 | No
Sunon | MF60252V3-10000-A99 | Axial | V | 24 | 22 | 0.53 | 3100 | 27.1842 | 24.9174 | 16.7 |  | 60 | 60 | 25 | No
Sunon | MF60252V3-10000-F99 | Axial | V | 24 | 22 | 0.53 | 3100 | 27.1842 | 24.9174 | 16.7 | RD | 60 | 60 | 25 | No
Sunon | MF60252V3-10000-G99 | Axial | V | 24 | 22 | 0.53 | 3100 | 27.1842 | 24.9174 | 16.7 | FG | 60 | 60 | 25 | No
Sunon | MF92252V1-10000-A99 | Axial | V | 24 | 75 | 1.8 | 3000 | 87.4991 | 37.3761 | 34 |  | 92 | 92 | 25 | No
Sunon | MF92252V1-10000-F99 | Axial | V | 24 | 75 | 1.8 | 3000 | 87.4991 | 37.3761 | 34 | RD | 92 | 92 | 25 | No
Sunon | MF92252V1-10000-G99 | Axial | V | 24 | 75 | 1.8 | 3000 | 87.4991 | 37.3761 | 34 | FG | 92 | 92 | 25 | No
Sunon | MF80252V2-10000-A99 | Axial | V | 24 | 50 | 1.2 | 2900 | 62.8634 | 37.3761 | 30 |  | 80 | 80 | 25 | No
Sunon | MF80252V2-10000-F99 | Axial | V | 24 | 50 | 1.2 | 2900 | 62.8634 | 37.3761 | 30 | RD | 80 | 80 | 25 | No
Sunon | MF80252V2-10000-G99 | Axial | V | 24 | 50 | 1.2 | 2900 | 62.8634 | 37.3761 | 30 | FG | 80 | 80 | 25 | No
Sunon | MF92252V2-10000-A99 | Axial | V | 24 | 55 | 1.32 | 2700 | 76.4555 | 32.3926 | 32 |  | 92 | 92 | 25 | No
Sunon | MF92252V2-10000-F99 | Axial | V | 24 | 55 | 1.32 | 2700 | 76.4555 | 32.3926 | 32 | RD | 92 | 92 | 25 | No
Sunon | MF92252V2-10000-G99 | Axial | V | 24 | 55 | 1.32 | 2700 | 76.4555 | 32.3926 | 32 | FG | 92 | 92 | 25 | No
Sunon | MF80252V3-10000-A99 | Axial | V | 24 | 40 | 0.96 | 2600 | 56.0674 | 27.4091 | 28 |  | 80 | 80 | 25 | No
Sunon | MF80252V3-10000-F99 | Axial | V | 24 | 40 | 0.96 | 2600 | 56.0674 | 27.4091 | 28 | RD | 80 | 80 | 25 | No
Sunon | MF80252V3-10000-G99 | Axial | V | 24 | 40 | 0.96 | 2600 | 56.0674 | 27.4091 | 28 | FG | 80 | 80 | 25 | No
Sunon | MF92252V3-10000-A99 | Axial | V | 24 | 42 | 1.01 | 2400 | 67.1109 | 24.9174 | 28 |  | 92 | 92 | 25 | No
Sunon | EF60202B1-0000-A99 | Axial | B | 24 | 60 | 1.44 | 4500 | 39.0773 | 44.8513 | 34.5 |  | 60 | 60 | 20 | No
Sunon | EF60202B1-0000-F99 | Axial | B | 24 | 60 | 1.44 | 4500 | 39.0773 | 44.8513 | 34.5 | RD | 60 | 60 | 20 | No
Sunon | EF60202B1-0000-G99 | Axial | B | 24 | 60 | 1.44 | 4500 | 39.0773 | 44.8513 | 34.5 | FG | 60 | 60 | 20 | No
Sunon | EF60202B2-0000-A99 | Axial | B | 24 | 38 | 0.92 | 3700 | 32.2812 | 34.8844 | 29 |  | 60 | 60 | 20 | No
Sunon | EF60202B2-0000-F99 | Axial | B | 24 | 38 | 0.92 | 3700 | 32.2812 | 34.8844 | 29 | RD | 60 | 60 | 20 | No
Sunon | EF60202B2-0000-G99 | Axial | B | 24 | 38 | 0.92 | 3700 | 32.2812 | 34.8844 | 29 | FG | 60 | 60 | 20 | No
Sunon | EF80252B1-10000-A99 | Axial | B | 24 | 65 | 1.56 | 3200 | 69.6595 | 44.8513 | 33 |  | 80 | 80 | 25 | No
Sunon | EF80252B1-10000-F99 | Axial | B | 24 | 65 | 1.56 | 3200 | 69.6595 | 44.8513 | 33 | RD | 80 | 80 | 25 | No
Sunon | EF80252B1-10000-G99 | Axial | B | 24 | 65 | 1.56 | 3200 | 69.6595 | 44.8513 | 33 | FG | 80 | 80 | 25 | No
Sunon | EF60202B3-0000-A99 | Axial | B | 24 | 23 | 0.56 | 3000 | 23.9561 | 22.4257 | 24.5 |  | 60 | 60 | 20 | No
Sunon | EF60202B3-0000-F99 | Axial | B | 24 | 23 | 0.56 | 3000 | 23.9561 | 22.4257 | 24.5 | RD | 60 | 60 | 20 | No
Sunon | EF60202B3-0000-G99 | Axial | B | 24 | 23 | 0.56 | 3000 | 23.9561 | 22.4257 | 24.5 | FG | 60 | 60 | 20 | No
Sunon | EF80252B2-10000-A99 | Axial | B | 24 | 48 | 1.16 | 2900 | 62.8634 | 37.3761 | 30 |  | 80 | 80 | 25 | No
Sunon | EF80252B2-10000-F99 | Axial | B | 24 | 48 | 1.16 | 2900 | 62.8634 | 37.3761 | 30 | RD | 80 | 80 | 25 | No
Sunon | EF80252B2-10000-G99 | Axial | B | 24 | 48 | 1.16 | 2900 | 62.8634 | 37.3761 | 30 | FG | 80 | 80 | 25 | No
Sunon | EF80252B3-10000-A99 | Axial | B | 24 | 36 | 0.89 | 2600 | 56.0674 | 27.4091 | 28 |  | 80 | 80 | 25 | No
Sunon | EF80252B3-10000-F99 | Axial | B | 24 | 36 | 0.89 | 2600 | 56.0674 | 27.4091 | 28 | RD | 80 | 80 | 25 | No
Sunon | EF80252B3-10000-G99 | Axial | B | 24 | 36 | 0.89 | 2600 | 56.0674 | 27.4091 | 28 | FG | 80 | 80 | 25 | No
Sunon | EF60252S1-10000-A99 | Axial | S | 24 | 50 | 1.2 | 4500 | 39.9268 | 52.3265 | 27 |  | 60 | 60 | 25 | No
Sunon | EF60252S1-10000-G99 | Axial | S | 24 | 50 | 1.2 | 4500 | 39.9268 | 52.3265 | 27 | FG | 60 | 60 | 25 | No
Sunon | EF80252S1-10000-A99 | Axial | S | 24 | 55 | 1.32 | 3200 | 69.6595 | 44.8513 | 33 |  | 80 | 80 | 25 | No
Sunon | EF80252S1-10000-G99 | Axial | S | 24 | 55 | 1.32 | 3200 | 69.6595 | 44.8513 | 33 | FG | 80 | 80 | 25 | No
Sunon | EF92252S1-10000-A99 | Axial | S | 24 | 60 | 1.44 | 3000 | 87.4991 | 37.3761 | 34 |  | 92 | 92 | 25 | No
Sunon | EF92252S1-10000-G99 | Axial | S | 24 | 60 | 1.44 | 3000 | 87.4991 | 37.3761 | 34 | FG | 92 | 92 | 25 | No
Sunon | EF80252S2-10000-A99 | Axial | S | 24 | 42 | 1.01 | 2900 | 62.8634 | 37.3761 | 30 |  | 80 | 80 | 25 | No
Sunon | EF80252S2-10000-G99 | Axial | S | 24 | 42 | 1.01 | 2900 | 62.8634 | 37.3761 | 30 | FG | 80 | 80 | 25 | No
Sunon | EE60252B1-0000-A99 | Axial | B | 24 | 70 | 1.68 | 4500 | 39.9268 | 52.3265 | 34.5 |  | 60 | 60 | 25 | No
Sunon | EE60252B1-0000-F99 | Axial | B | 24 | 70 | 1.68 | 4500 | 39.9268 | 52.3265 | 34.5 | RD | 60 | 60 | 25 | No
Sunon | EE60252B1-0000-G99 | Axial | B | 24 | 70 | 1.68 | 4500 | 39.9268 | 52.3265 | 34.5 | FG | 60 | 60 | 25 | No
Sunon | EE60252B2-0000-A99 | Axial | B | 24 | 47 | 1.13 | 3800 | 32.7909 | 37.3761 | 30 |  | 60 | 60 | 25 | No
Sunon | EE60252B2-0000-F99 | Axial | B | 24 | 47 | 1.13 | 3800 | 32.7909 | 37.3761 | 30 | RD | 60 | 60 | 25 | No
Sunon | EE60252B2-0000-G99 | Axial | B | 24 | 47 | 1.13 | 3800 | 32.7909 | 37.3761 | 30 | FG | 60 | 60 | 25 | No
Sunon | EE80252BX-0000-A99 | Axial | B | 24 | 80 | 1.9 | 3600 | 76.4555 | 57.31 | 38 |  | 80 | 80 | 25 | No
Sunon | EE80252BX-0000-F99 | Axial | B | 24 | 80 | 1.9 | 3600 | 76.4555 | 57.31 | 38 | RD | 80 | 80 | 25 | No
Sunon | EE80252BX-0000-G99 | Axial | B | 24 | 80 | 1.9 | 3600 | 76.4555 | 57.31 | 38 | FG | 80 | 80 | 25 | No
Sunon | EE92252BX-0000-A99 | Axial | B | 24 | 100 | 2.4 | 3400 | 93.4456 | 52.3265 | 37.5 |  | 92 | 92 | 25 | No
Sunon | EE92252BX-0000-F99 | Axial | B | 24 | 100 | 2.4 | 3400 | 93.4456 | 52.3265 | 37.5 | RD | 92 | 92 | 25 | No
Sunon | EE92252BX-0000-G99 | Axial | B | 24 | 100 | 2.4 | 3400 | 93.4456 | 52.3265 | 37.5 | FG | 92 | 92 | 25 | No
Sunon | EEC0252B1-0000-A99 | Axial | B | 24 | 207 | 5 | 3100 | 183.833 | 69.7687 | 44.5 |  | 120 | 120 | 25 | No
Sunon | EEC0252B1-0000-F99 | Axial | B | 24 | 207 | 5 | 3100 | 183.833 | 69.7687 | 44.5 | RD | 120 | 120 | 25 | No
Sunon | EEC0252B1-0000-G99 | Axial | B | 24 | 207 | 5 | 3100 | 183.833 | 69.7687 | 44.5 | FG | 120 | 120 | 25 | No
Sunon | EEC0382B1-0000-A99 | Axial | B | 24 | 383 | 9.2 | 3100 | 234.4635 | 89.7026 | 48 |  | 120 | 120 | 38 | No
Sunon | EEC0382B1-0000-F99 | Axial | B | 24 | 383 | 9.2 | 3100 | 234.4635 | 89.7026 | 48 | RD | 120 | 120 | 38 | No
Sunon | EEC0382B1-0000-G99 | Axial | B | 24 | 383 | 9.2 | 3100 | 234.4635 | 89.7026 | 48 | FG | 120 | 120 | 38 | No
Sunon | EE60252B3-0000-A99 | Axial | B | 24 | 30 | 0.72 | 3000 | 23.6163 | 19.9339 | 20 |  | 60 | 60 | 25 | No
Sunon | EE60252B3-0000-F99 | Axial | B | 24 | 30 | 0.72 | 3000 | 23.6163 | 19.9339 | 20 | RD | 60 | 60 | 25 | No
Sunon | EE60252B3-0000-G99 | Axial | B | 24 | 30 | 0.72 | 3000 | 23.6163 | 19.9339 | 20 | FG | 60 | 60 | 25 | No
Sunon | EE92252B1-0000-A99 | Axial | B | 24 | 87 | 2.1 | 3000 | 87.4991 | 37.3761 | 34 |  | 92 | 92 | 25 | No
Sunon | EE92252B1-0000-F99 | Axial | B | 24 | 87 | 2.1 | 3000 | 87.4991 | 37.3761 | 34 | RD | 92 | 92 | 25 | No
Sunon | EE92252B1-0000-G99 | Axial | B | 24 | 87 | 2.1 | 3000 | 87.4991 | 37.3761 | 34 | FG | 92 | 92 | 25 | No
Sunon | EE92252B2-0000-999 | Axial | B | 24 | 70 | 1.7 | 2700 | 76.4555 | 32.3926 | 32 |  | 92 | 92 | 25 | No
Sunon | EE92252B2-0000-F99 | Axial | B | 24 | 70 | 1.7 | 2700 | 76.4555 | 32.3926 | 32 | RD | 92 | 92 | 25 | No
Sunon | EE92252B2-0000-G99 | Axial | B | 24 | 70 | 1.7 | 2700 | 76.4555 | 32.3926 | 32 | FG | 92 | 92 | 25 | No
Sunon | EEC0252B2-0000-A99 | Axial | B | 24 | 146 | 3.5 | 2700 | 158.008 | 54.8183 | 40.5 |  | 120 | 120 | 25 | No
Sunon | EEC0252B2-0000-F99 | Axial | B | 24 | 146 | 3.5 | 2700 | 158.008 | 54.8183 | 40.5 | RD | 120 | 120 | 25 | No
Sunon | EEC0252B2-0000-G99 | Axial | B | 24 | 146 | 3.5 | 2700 | 158.008 | 54.8183 | 40.5 | FG | 120 | 120 | 25 | No
Sunon | EEC0382B2-0000-A99 | Axial | B | 24 | 224 | 5.4 | 2600 | 197.0853 | 64.7852 | 44 |  | 120 | 120 | 38 | No
Sunon | EEC0382B2-0000-F99 | Axial | B | 24 | 224 | 5.4 | 2600 | 197.0853 | 64.7852 | 44 | RD | 120 | 120 | 38 | No
Sunon | EEC0382B2-0000-G99 | Axial | B | 24 | 224 | 5.4 | 2600 | 197.0853 | 64.7852 | 44 | FG | 120 | 120 | 38 | No
Sunon | EE92252B3-0000-999 | Axial | B | 24 | 57 | 1.4 | 2400 | 67.1109 | 24.9174 | 28 |  | 92 | 92 | 25 | No
Sunon | EE92252B3-0000-F99 | Axial | B | 24 | 57 | 1.4 | 2400 | 67.1109 | 24.9174 | 28 | RD | 92 | 92 | 25 | No
Sunon | EE92252B3-0000-G99 | Axial | B | 24 | 57 | 1.4 | 2400 | 67.1109 | 24.9174 | 28 | FG | 92 | 92 | 25 | No
Sunon | EEC0252B3-0000-A99 | Axial | B | 24 | 84 | 2 | 2200 | 127.4258 | 39.8678 | 34 |  | 120 | 120 | 25 | No
Sunon | EEC0252B3-0000-F99 | Axial | B | 24 | 84 | 2 | 2200 | 127.4258 | 39.8678 | 34 | RD | 120 | 120 | 25 | No
Sunon | EEC0252B3-0000-G99 | Axial | B | 24 | 84 | 2 | 2200 | 127.4258 | 39.8678 | 34 | FG | 120 | 120 | 25 | No
Sunon | EEC0382B3-0000-A99 | Axial | B | 24 | 130 | 3.1 | 2100 | 158.008 | 44.8513 | 37 |  | 120 | 120 | 38 | No
Sunon | EEC0382B3-0000-F99 | Axial | B | 24 | 130 | 3.1 | 2100 | 158.008 | 44.8513 | 37 | RD | 120 | 120 | 38 | No
Sunon | EEC0382B3-0000-G99 | Axial | B | 24 | 130 | 3.1 | 2100 | 158.008 | 44.8513 | 37 | FG | 120 | 120 | 38 | No
Sunon | GE92252B1-0000-AC9 | Axial | B | 24 | 393 | 4.72 | 4500 | 127.4258 | 87.2109 | 47 |  | 92 | 92 | 25 | No
Sunon | GE92252B1-0000-AE9 | Axial | B | 24 | 393 | 4.72 | 4500 | 127.4258 | 87.2109 | 47 |  | 92 | 92 | 25 | No
Sunon | GE92252B2-0000-AC9 | Axial | B | 24 | 300 | 3.6 | 4200 | 118.9308 | 74.7522 | 45 |  | 92 | 92 | 25 | No
Sunon | GE92252B2-0000-AE9 | Axial | B | 24 | 300 | 3.6 | 4200 | 118.9308 | 74.7522 | 45 |  | 92 | 92 | 25 | No
Sunon | GE92252B3-0000-AC9 | Axial | B | 24 | 230 | 2.76 | 3900 | 110.4357 | 62.2935 | 43 |  | 92 | 92 | 25 | No
Sunon | GE92252B3-0000-AE9 | Axial | B | 24 | 230 | 2.76 | 3900 | 110.4357 | 62.2935 | 43 |  | 92 | 92 | 25 | No
Sunon | GF80252B5-0000-AC9 | Axial | B | 24 | 73 | 1.76 | 3200 | 69.6595 | 44.8513 | 33 |  | 80 | 80 | 25 | No
Sunon | GF80252B5-0000-AD9 | Axial | B | 24 | 73 | 1.76 | 3200 | 69.6595 | 44.8513 | 33 |  | 80 | 80 | 25 | No
Sunon | GF80252B5-0000-AE9 | Axial | B | 24 | 73 | 1.76 | 3200 | 69.6595 | 44.8513 | 33 |  | 80 | 80 | 25 | No
Sunon | GF92252B5-0000-AC9 | Axial | B | 24 | 87 | 2.09 | 3000 | 87.4991 | 37.3761 | 34 |  | 92 | 92 | 25 | No
Sunon | GF92252B5-0000-AD9 | Axial | B | 24 | 87 | 2.09 | 3000 | 87.4991 | 37.3761 | 34 |  | 92 | 92 | 25 | No
Sunon | GF92252B5-0000-AE9 | Axial | B | 24 | 87 | 2.09 | 3000 | 87.4991 | 37.3761 | 34 |  | 92 | 92 | 25 | No
Sunon | GF80252B6-0000-AC9 | Axial | B | 24 | 59 | 1.42 | 2900 | 62.8634 | 37.3761 | 30 |  | 80 | 80 | 25 | No
Sunon | GF80252B6-0000-AD9 | Axial | B | 24 | 59 | 1.42 | 2900 | 62.8634 | 37.3761 | 30 |  | 80 | 80 | 25 | No
Sunon | GF80252B6-0000-AE9 | Axial | B | 24 | 59 | 1.42 | 2900 | 62.8634 | 37.3761 | 30 |  | 80 | 80 | 25 | No
Sunon | GF92252B6-0000-AC9 | Axial | B | 24 | 65 | 1.56 | 2700 | 76.4555 | 32.3926 | 32 |  | 92 | 92 | 25 | No
Sunon | GF92252B6-0000-AD9 | Axial | B | 24 | 65 | 1.56 | 2700 | 76.4555 | 32.3926 | 32 |  | 92 | 92 | 25 | No
Sunon | GF92252B6-0000-AE9 | Axial | B | 24 | 65 | 1.56 | 2700 | 76.4555 | 32.3926 | 32 |  | 92 | 92 | 25 | No
Sunon | GF80252B7-0000-AC9 | Axial | B | 24 | 45 | 1.08 | 2600 | 56.0674 | 27.4091 | 28 |  | 80 | 80 | 25 | No
Sunon | GF80252B7-0000-AD9 | Axial | B | 24 | 45 | 1.08 | 2600 | 56.0674 | 27.4091 | 28 |  | 80 | 80 | 25 | No
Sunon | GF80252B7-0000-AE9 | Axial | B | 24 | 45 | 1.08 | 2600 | 56.0674 | 27.4091 | 28 |  | 80 | 80 | 25 | No
Sunon | GF92252B7-0000-AC9 | Axial | B | 24 | 47 | 1.13 | 2400 | 67.1109 | 24.9174 | 28 |  | 92 | 92 | 25 | No
Sunon | GF92252B7-0000-AD9 | Axial | B | 24 | 47 | 1.13 | 2400 | 67.1109 | 24.9174 | 28 |  | 92 | 92 | 25 | No
Sunon | GF92252B7-0000-AE9 | Axial | B | 24 | 47 | 1.13 | 2400 | 67.1109 | 24.9174 | 28 |  | 92 | 92 | 25 | No
Sunon | GE80252B1-0000-AC9 | Axial | B | 24 | 200 | 4.8 | 4800 | 101.9407 | 102.1613 | 47.5 |  | 80 | 80 | 25 | No
Sunon | GE80252B1-0000-AE9 | Axial | B | 24 | 200 | 4.8 | 4800 | 101.9407 | 102.1613 | 47.5 |  | 80 | 80 | 25 | No
Sunon | GE80252B2-0000-AC9 | Axial | B | 24 | 166 | 3.99 | 4500 | 96.8436 | 87.2109 | 46 |  | 80 | 80 | 25 | No
Sunon | GE80252B2-0000-AE9 | Axial | B | 24 | 166 | 3.99 | 4500 | 96.8436 | 87.2109 | 46 |  | 80 | 80 | 25 | No
Sunon | GE80252B3-0000-AC9 | Axial | B | 24 | 137 | 3.29 | 4200 | 90.0476 | 74.7522 | 44.5 |  | 80 | 80 | 25 | No
Sunon | GE80252B3-0000-AE9 | Axial | B | 24 | 137 | 3.29 | 4200 | 90.0476 | 74.7522 | 44.5 |  | 80 | 80 | 25 | No